## полупроводниковые_приборы
Номер | Наименование | Тип | Изгот-ль | Ед. | Кол-во | Цена | Доп.информация
1196 | 2N2222 | TO92 | NXP | шт. | 54 | 8 | NPN Uкбо,V= 60 Ik=0,6
5591 | 2N3055 | TO3 металл | ST | шт. | 5 | 80 | аналог КТ819ГМ
4904 | 2N3904 | TO92 | NXP | шт. | 36 | 9 | NPN 40V 0.2A 0.35W
5961 | 2N3906 | TO92 | NXP | шт. | 84 | 9 | PNP 40V 0.2A
6885 | 2N5401 | TO92 | SAM | шт. | 661 | 9 | PNP Uкбо,V=160 Iк=0,6 Pк(Вт)=0,35 f,МГц=100 h21э= 40
6887 | 2N5551 | TO92 | ROHM | шт. | 532 | 9 | NPN Uкбо,V=180 Iк=0.6 Pк(Вт)=0.35 f,МГц=100 h21э=40
309 | 2SA1011 | TO220 |  | шт. | 5 | 53 | PNP Uкбо,V=160 Iк=1.5 Pк(Вт)= 25 f,МГц=120 h21э= 60
5382 | 2SA1012 | TO220 | TOS | шт. | 18 | 45 | PNP Uкбо,V= 60 Iк= 5 Pк(Вт)= 25 f,МГц= 60 h21э= 70
5437 | 2SA1013 | TO92M | TOS | шт. | 20 | 8 | PNP Uкбо,V=160 Iк= 1 Pк(Вт)=0,9 f,МГц= 15 h21э= 60
5947 | 2SA1015 | TO92 | TOS | шт. | 94 | 7 | PNP Uкбо,V= 50 Iк=0,15 Pк(Вт)=0,4 f,МГц= 80 h21э= 70
3139 | 2SA1020 | TO92M | ST | шт. | 27 | 14 | PNP Uкбо,V= 50 Iк= 2 Pк(Вт)=0,9 f,МГц=100 h21э= 60
2976 | 2SA1091 | TO92 |  | шт. | 17 | 12 | PNP Uкбо,V=300 Iк=0,1 Pк(Вт)=0,4 f,МГц= 40 h21э= 30
2125 | 2SA1102 | TO247 | SK | шт. | 1 | 109 | PNP Uкбо,V=80 Iк=6 Pк(Вт)=60 f,МГц=20 h21э=30
2126 | 2SA1160 |  | TOS | шт. | 5 | 14 | PNP Uкбо,V=10 Iк=2 Pк(Вт)=0.9 f,МГц=140 h21э=140
2128 | 2SA1208 |  | SAN | шт. | 19 | 12 | PNP Uкбо,V=180 Iк=0.07 Pк(Вт)=0.9 f,МГц=150 h21э=100
4431 | 2SA1215 |  |  | шт. | 6 | 213
3894 | 2SA1216 |  |  | шт. | 6 | 219
55 | 2SA1220A | TO126F | NEC | шт. | 9 | 42 | PNP Uкбо,V=160 Iк=1,2 Pк(Вт)=20 f,МГц=160 h21э=150
2843 | 2SA1241 |  |  | шт. | 11 | 17
4841 | 2SA1266 | TO92 | KEC | шт. | 28 | 10 | PNP Uкбо,V= 50 Iк=0,15 Pк(Вт)=0,4 f,МГц=130 h21э=185
2412 | 2SA1267 |  |  | шт. | 15 | 10
62 | 2SA1270 | TO92 | KEC | шт. | 21 | 12 | PNP Uкбо,V= 35 Iк=0.5 Рк(Вт)=0.5 f,МГц=200 h21э=150
5275 | 2SA1271 | TO92 | KEC | шт. | 43 | 12 | PNP Uкбо,V= 35 Iк=0.8 Рк(Вт)=0.6 f,МГц=120 h21э=180
519 | 2SA1273Y | TO92 |  | шт. | 22 | 14
3566 | 2SA1286 | TO92 |  | шт. | 8 | 32 | PNP Uкбо,V= 30 Iк=1,5 Pк(Вт)=0,9 f,МГц= 90 h21э=400
64 | 2SA1300 | TO92 |  | шт. | 10 | 17 | PNP Uкбо,V= 20 Iк= 2 Рк(Вт)=0.75 f,МГц=120 h21э=120
4397 | 2SA1302 | 2-21F1A | TOS | шт. | 10 | 163
668 | 2SA1318 | TO92 |  | шт. | 10 | 71 | PNP Uкбо,V= 60 Iк=0.2 Pк(Вт)=0.6 f,МГц=200 h21э=100
575 | 2SA1371 | TO92M |  | шт. | 13 | 27 | PNP Uкбо,V=300 Iк=0,1 Pк(Вт)= 1 f,МГц=150 h21э= 40
2705 | 2SA1376 | TO92 |  | шт. | 2 | 19
1657 | 2SA1380 | TO126 |  | шт. | 12 | 27
5969 | 2SA1386 | TO3P | SK | шт | 8 | 180 | PNP Uкбо,V=160 Iк= 15 Pк(Вт)=130 f,МГц= 40 h21э= 50
4214 | 2SA1491 | TO3P | SK | шт. | 8 | 95 | PNP 140V 10A
4091 | 2SA1492 | TO3P | SK | шт. | 3 | 146 | PNP 180V 15A
3 | 2SA1627 | original |  | шт. | 8 | 80 | PNP Uкбо,V=600 Iк= 1 Рк(Вт)= 1 f,МГц= 10 h21э= 30
2961 | 2SA1693 | TO3P | SK | шт. | 2 | 187 | PNP U =80V I =6A 60W
4126 | 2SA1694 | TO3P | SK | шт. | 7 | 140
3938 | 2SA1695 | TO3P | SK | шт. | 9 | 130 | PNP 140 10
5317 | 2SA1837 | TO220F | TOS | шт. | 19 | 120
2911 | 2SA1900 |  |  | шт. | 4 | 88
4721 | 2SA1908 | TO3P | SK | шт. | 8 | 206
5439 | 2SA1930 | TO220F | TOS | шт. | 7 | 70
4395 | 2SA1940 | TO3P |  | шт. | 9 | 107
6627 | 2SA1941 | TO3P | TOS | шт. | 17 | 160 | PNP Uкбо,V=140 Iк=10 Pк(Вт)=100 f,МГц=30 h21э=55 2SC5198
7251 | 2SA1943 | 2-21F1A | TOS | шт. | 16 | 280 | PNP Uкбо,V=230 Iк=15 Pк(Вт)=150 f,МГц=30 h21э=55
6268 | 2SA1972 | TO92M | TOS | шт. | 3 | 30 | PNP U,V=400 Ik=0,5
1262 | 2SA1986 | TO3P |  | шт. | 4 | 92 | PNP U= 230 Ik=15A
197 | 2SA608F | T0-92 | SAN | шт. | 21 | 9 | PNP Uкбо,V=40 Iк=0,1 Рк(Вт)=0.3 f,МГц=180 h21э= 60
201 | 2SA608F | TO-92 MOD |  | шт. | 8 | 9 | PNP Uкбо,V=40 Iк=0,1 Pк(Вт)=0,3 f,МГц=180 h21э= 60
202 | 2SA680C | T0-92 MOD |  | шт. | 6 | 9
2127 | 2SA719 | TO92 | MAT | шт. | 13 | 14 | PNP Uкбо,V=30 Iк=0.5 Pк(Вт)=0.4 f,МГц=200 h21э=85
5658 | 2SA733 | TO92 | KEC | шт. | 23 | 9 | PNP Uкбо,V= 50 Iк=0,1 Pк(Вт)=0,12 f,МГц=180 h21э=100
2005 | 2SA933 | TO92S |  | шт. | 4 | 9 | PNP Uкбо,V= 50 Iк=0,1 Pк(Вт)=0,3 f,МГц=140 h21э=120
3792 | 2SA940 | TO220 short leg |  | шт. | 5 | 40 | PNP Uкбо,V=150 Iк=1,5 Pк(Вт)= 25 f,МГц= 4 h21э= 40
568 | 2SA950 | TO92 |  | шт. | 37 | 10 | PNP Uкбо,V= 35 Iк=0,5 Pк(Вт)=0,6 f,МГц=120 h21э=100
569 | 2SA952 | TO92 |  | шт. | 12 | 10 | PNP Uкбо,V= 30 Iк=0,7 Pк(Вт)=0,6 f,МГц= 50 h21э= 90
1639 | 2SA965 | TO92M | TOS | шт. | 40 | 14
570 | 2SA966 | TO92M |  | шт. | 19 | 12 | PNP Uкбо,V= 30 Iк=1,5 Pк(Вт)=0,9 f,МГц=120 h21э= 60
5570 | 2SA970 | TO92 | TOS | шт. | 100 | 10 | PNP Uкбо,V=120 Iк=0.1 Рк(Вт)=0,3 f,МГц=100 h21э=200
1736 | 2SB1010 | TO92M |  | шт. | 5 | 29 | PNP Uкбо,V= 40 Iк= 2 Pк(Вт)=0,75 f,МГц=100 h21э= 90
3074 | 2SB1132 | SOT89 | ROHM | шт. | 4 | 31 | PNP Uкбо,V= 40 Iк= 1 Рк(Вт)= 2 f,МГц=120 h21э=82
2804 | 2SB1187 | TO220F |  | шт. | 3 | 73 | PNP Uкбо,V=60 Iк=3 Pк(Вт)=30 f,МГц=12 h21э=60
2077 | 2SB1203 | TO252-2 |  | шт. | 4 | 43 | PNP 50В 5A 20Вт 180МГц
2177 | 2SB1204 | T0252-2 |  | шт. | 27 | 53 | PNP 50В 8A 20Вт 180МГц
1122 | 2SB1216 | TO252-2 |  | шт. | 4 | 90
4 | 2SB1318 | + диод |  | шт. | 2 | 77 | PNP Uкбо,V=100 Iк= 3 Рк(Вт)= 1 f,МГц= h21э2000
5 | 2SB1340 | + диод TO220F |  | шт. | 6 | 63 | PNP Uкбо,V=120 Iк= 6 Рк(Вт)= 30 f,МГЦ= 12 h21э2000
1268 | 2SB1366 | TO220F | KEC | шт. | 2 | 39 | PNP Uкбо,V=60 Iк=3 Pк(Вт)=25 f,МГц=9 h21э=60
1245 | 2SB1470 |  |  | шт. | 4 | 277
1246 | 2SB1503 |  |  | шт. | 3 | 313
2746 | 2SB1545 |  |  | шт. | 3 | 39 | PNP Uкбо,V=150 Iк=1 Pк(Вт)=1,2 f,МГц=110 h21э=---
4625 | 2SB1560 | TO3P | SK | шт. | 6 | 140
4809 | 2SB1625 | TO3PF | SK | шт. | 9 | 187
3289 | 2SB1686 | TO220F | SK | шт. | 1 | 163
2450 | 2SB562 | TO92MOD |  | шт. | 6 | 31
722 | 2SB608 |  |  | шт. | 28 | 19 | PNP Uкбо,V= 40 Iк=0,1 Pк(Вт)=0,3 f,МГц=180 h21э=60
4857 | 2SB647A | TO92MOD |  | шт. | 47 | 10 | PNP Uкбо,V=100 Iк=1 Рк(Вт)=0,9 f,МГц=70 h21э=60
5854 | 2SB649A | TO126 | HIT | шт. | 20 | 18 | PNP Uкбо,V=180 Iк=1.5 Pк(Вт)=20 f,МГц=140 h21э=50
1632 | 2SB686 |  |  | шт. | 4 | 63
5208 | 2SB688 | T03P | KEC | шт. | 20 | 90 | пара к 2SD718
3283 | 2SB698F | TO92 |  | шт. | 2 | 24 | PNP Uкбо,V= 25 Iк=0,7 Pк(Вт)=0,6 f,МГц=250 h21э=200
3738 | 2SB764 | TO92M |  | шт. | 53 | 15
7335 | 2SB772P | TO126 | NEC | шт. | 78 | 18 | PNP Uкбо,V= 40 Iк= 3 Pк(Вт)= f,МГц= h21э=
3073 | 2SB774 | TO92 |  | шт. | 32 | 10 | PNP Uкбо,V= 30 Iк=0,1 Pк(Вт)=0.4 f,МГц=150 h21э=120
6653 | 2SB778 | TO3PF | KEC | шт. | 20 | 100
5099 | 2SB817 | TO247 | SAN | шт. | 11 | 90 | PNP, Ic=-12A, Vceo=-140V, Vcbo=-160V, Pd=100W, hFE= 60…200
2277 | 2SB892 | TO92M | SAN | шт. | 10 | 15 | PNP Uкбо,V=60 Iк=2 Pк(Вт)=1 f,МГц=125 h21э=100
2133 | 2SB893 | TO92 | SAN | шт. | 12 | 19 | PNP Uкбо,V=20 Iк=3 Pк(Вт)=0.75 f,МГц=250 h21э=100
671 | 2SB926 | TO92 |  | шт. | 2 | 39 | PNP Uкбо,V= 30 Iк= 2 Pк(Вт)=0,75 f,МГц=150 h21э=100
1732 | 2SC1008 | TO92 |  | шт. | 12 | 5 | NPN Uкбо,V= 80 Iк=0,1 Pк(Вт)=0,8 f,МГц= 75 h21э= 80
2991 | 2SC1317 | TO92 |  | шт. | 20 | 12 | NPN Uкбо,V= 30 Iк=0,5 Pк(Вт)=0,4 f,МГц=100 h21э= 80
2021 | 2SC1318 | TO92 |  | шт. | 2 | 15 | NPN Uкбо,V= 60 Iк=0,5 Pк(Вт)=0,4 f,МГц=200 h21э= 85
505 | 2SC1473 | TO92 |  | шт. | 3 | 10 | NPN Uкбо,V= 250 Iк=0,07 Pк(Вт)=0,5 f,МГц= 50 h21э= 30
2419 | 2SC1473Q |  |  | шт. | 2 | 12 | Uкбо,V= Iк= Pк(Вт)= f,МГц= h21э=
7 | 2SC1474 | TO92M | SONY | шт. | 6 | 31 | NPN Uкбо,V= 20 Iк= 2 Рк(Вт)=0,75 f,МГц= 80 h21э=14
577 | 2SC1685 | TO92 |  | шт. | 18 | 14 | NPN Uкбо,V= 60 Iк=0,1 Pк(Вт)=0,4 f,МГц=100 h21э=160
3557 | 2SC1741 | TO92 | MAT | шт. | 4 | 10 | NPN Uкбо,V=50 Iк=0.5 Pк(Вт)=300 f,МГц=250 h21э=82
3765 | 2SC1815 | TO92 | TOS | шт. | 6 | 6 | NPN Uкбо,V= 60 Iк=0,15 Pк(Вт)=0,4 f,МГц= 80 h21э=240
2753 | 2SC1970 |  |  | шт. | 8 | 112 | NPN Uкбо,V=40 Iк=0.6 Pк(Вт)=5 f,МГц=175 h21э=10
6185 | 2SC1984 | TO220 | ST | шт. | 6 | 54
68 | 2SC2000 |  |  | шт. | 26 | 14 | NPN Uкбо,V= 60 Iк=0.2 Рк(Вт)=0.6 f,МГц= 70 h21э= 40
1095 | 2SC2021M |  |  | шт. | 20 | 14 | NPN Uкбо,V= 50 Iк=0,1 Pк(Вт)=0,3 f,МГц=180 h21э=120
2572 | 2SC2053 | TO92M |  | шт. | 23 | 38 | NPN Uкбо,V=40 Iк=0.3 Pк(Вт)=0.6 f,МГц=500 h21э=10
4367 | 2SC2073 | TO220 | FAIR | шт. | 7 | 40 | NPN Uкбо,V=150 Iк=1,5 Pк(Вт)= 25 f,МГц= 4 h21э= 40
4817 | 2SC2078 | TO220 |  | шт. | 7 | 80 | NPN Uкбо,V= 80 Iк= 3 Pк(Вт)=10 f,МГц=100 h21э= 25
2002 | 2SC2120 | TO92 |  | шт. | 1 | 15 | NPN Uкбо,V= 30 Iк=0,8 Pк(Вт)=0,6 f,МГц=120 h21э=100
246 | 2SC2171 | TO92 |  | шт. | 20 | 20
2070 | 2SC2209 |  |  | шт. | 17 | 60 | NPN Uкбо,V= 50 Iк=1,5 Pк(Вт)= 10 f,МГц=150 h21э= 30
2019 | 2SC2229 | TO92M |  | шт. | 6 | 19 | NPN Uкбо,V=200 Iк=0,05 Pк(Вт)=0,8 f,МГц=120 h21э= 70
2086 | 2SC2230Y |  |  | шт. | 21 | 15 | NPN Uкбо,V=200 Iк=0,1 Pк(Вт)=0,8 f,МГц= 50 h21э=120
6454 | 2SC2235Y | TO92M | TOS | шт. | 20 | 15 | NPN Uкбо,V=120 Iк=0,8 Pк(Вт)=0,9 f,МГц=120 h21э=100
581 | 2SC2271 | TO92M =КТ 940А |  | шт. | 15 | 20 | NPN Uкбо,V=300 Iк=0,1 Pк(Вт)=0,9 f,МГц= 50 h21э=100
1316 | 2SC2307 | TO247 | SK | шт. | 6 | 117
1274 | 2SC2314-F | TO126 | SAN | шт. | 5 | 80
1879 | 2SC2316 | TO92M |  | шт. | 3 | 61
2669 | 2SC2330 | TO92M | SAM | шт. | 7 | 10
672 | 2SC2331 | TO92M | SAM | шт. | 18 | 14 | NPN Uкбо,V=150 Iк= 2 Pк(Вт)=15 f,МГц= 60 h21э=40
6256 | 2SC2335 | TO220 | FSC | шт. | 3 | 50
1263 | 2SC2336 |  |  | шт. | 9 | 7
2441 | 2SC2481 |  |  | шт. | 6 | 85
5917 | 2SC2482 | TO92M | TOS | шт. | 46 | 15 | NPN Uкбо,V=300 Iк=0,1 Pк(Вт)=0,9 f,МГц= 50 h21э= 30
151 | 2SC2500 | TO92M | TOS | шт. | 5 | 15 | NPN Uкбо,V= 30 Iк= 2 Pк(Вт)=0,9 f,МГц=150 h21э=140
5126 | 2SC2611 | TO126 |  | шт. | 45 | 31
343 | 2SC2655 | TO92MOD | TOS | шт. | 5 | 12 | NPN Uкбо,V= 60 Iк= 2 Pк(Вт)=0,9 f,МГц=100 h21э= 70
8 | 2SC2710Y |  |  | шт. | 9 | 24 | NPN Uкбо,V= 35 Iк=0,8 Рк(Вт)=0,3 f,МГц=300 h21э=160
9 | 2SC2712SMD |  |  | шт. | 3 | 9 | NPN Uкбо,V= 60 Iк=0,15 Рк(Вт)=0,15 f,МГц= 80 h21э= 70
2902 | 2SC2750 |  |  | шт. | 4 | 184
69 | 2SC2810 | TO220 |  | шт. | 7 | 114 | NPN Uкбо,V=500 Iк= 7 Рк(Вт)=50 f,МГц= 18 h21э= 18
721 | 2SC2837 | TO3P | SK | шт. | 5 | 160
7436 | 2SC2922 |  |  | шт. | 35 | 374
1339 | 2SC3039 | TO220 | TOS | шт. | 10 | 70
2136 | 2SC3070 | TO92M | SAN | шт. | 1 | 29 | NPN Uкбо,V=30 Iк=1.2 Pк(Вт)=1 f,МГц=220 h21э=800
3796 | 2SC3150 | TO220 |  | шт. | 19 | 60 | NPN Uкбо,V=900 Iк= 3 Pк(Вт)= 40 f,МГц= 7 h21э= 10
2455 | 2SC3197 |  |  | шт. | 10 | 9
4163 | 2SC3198 | TO92 | KEC | шт. | 26 | 7 | NPN Uкбо,V= 60 Iк=0,15 Pк(Вт)=0.63 f,МГц=80 h21э=70
595 | 2SC3199 | TO92 |  | шт. | 18 | 7 | NPN Uкбо,V= 60 Iк=0,15 Pк(Вт)=0,2 f,МГц=130 h21э=240
1764 | 2SC3200 | TO92 | KEC | шт. | 1 | 12
3555 | 2SC3205 | TO92 |  | шт. | 9 | 9
3534 | 2SC3207 | TO92 |  | шт. | 5 | 15 | Uкбо,V= Iк= Pк(Вт)= f,МГц= h21э=
2408 | 2SC3246 | TO92M | MIT | шт. | 7 | 15 | NPN Uкбо,V=30 Iк=1.05 Pк(Вт)=0.9 f,МГц=120 h21э=400
1505 | 2SC3263 | TO3P | SK | шт. | 4 | 204 | NPN
10 | 2SC3279 | TO92 |  | шт. | 14 | 12 | NPN Uкбо,V= 30 Iк= 2 Рк(Вт)=0,75 f,МГц=150 h21э=150
1727 | 2SC3310 | TO220F |  | шт. | 1 | 22
6340 | 2SC3355 | TO92 | NEC | шт. | 38 | 20
3312 | 2SC3356 SMD | SOT23-3 | NEC | шт. | 13 | 30 | NPN Uкбо,V=20 Iк=0.1 Pк(Вт)=0.2 f,МГц=7000 h21э=50
2988 | 2SC3357 SMD | SOT89 | NEC | шт. | 5 | 30 | NPN Uкбо,V=20 Iк=0.1 Pк(Вт)=2 f,МГц=1000 h21э=50
2134 | 2SC3447 |  | SAN | шт. | 1 | 85 | NPN Uкбо,V=800 Iк=3 Pк(Вт)=40 f,МГц=18 h21э=15
2406 | 2SC3460 | TO247 | SAN | шт. | 1 | 145 | NPN Uкбо,V=1100 Iк=6 Pк(Вт)=100 f,МГц=15 h21э=10
6241 | 2SC3519 | TO247 | SK | шт. | 8 | 180
2766 | 2SC3552 | TO3P |  | шт. | 3 | 150 | NPN Uкбо,V=1100 Iк=12 Pк(Вт)=150 f,МГц=15 h21э=10
1902 | 2SC3572 | TO220F |  | шт. | 10 | 150 | NPN 10A 500V
2399 | 2SC3576 | SC72 | SAN | шт. | 11 | 20 | NPN Uкбо,V=30 Iк=0.3 Pк(Вт)=0.3 f,МГц=220 h21э=800
2756 | 2SC3585 | SMD |  | шт. | 9 | 75 | NPN Uкбо,V=20 Iк=0,04 Pк(Вт)=0,2 f,МГц=10000 h21э=100
2754 | 2SC3608 |  |  | шт. | 17 | 12 | NPN Uкбо,V=20 Iк=0.08 Pк(Вт)=0.15 f,МГц=6500 h21э=100
1890 | 2SC3616 | TO92 |  | шт. | 6 | 27 | NPN Uкбо,V= 25 Iк=0,7 Pк(Вт)=0,75 f,МГц=150 h21э=800
3456 | 2SC3752 | TO220F | SAN | шт. | 6 | 52 | NPN Uкбо,V=1100 Iк= 3 Pк(Вт)= 30 f,МГц= 15 h21э= 10
673 | 2SC3795 | TO220F |  | шт. | 12 | 82 | NPN Uкбо,V=800 Iк= 5 Pк(Вт)= 40 f,МГц= 8 h21э= 15
620 | 2SC3807 | TO126 | SAN | шт. | 4 | 30 | NPN Uкбо,V= 30 Iк= 2 Pк(Вт)= 15 f,МГц=260 h21э=800
2259 | 2SC3851 | TO220F | SK | шт. | 7 | 54
2490 | 2SC3852 | TO220F | SK | шт. | 6 | 48 | NPN Uкэ,V= 80 Iк= 3 Pк(Вт)= 25 f,МГц= 15 h21э= 500
8599 | 2SC3858 | MT200 | SK | шт. | 9 | 140
1895 | 2SC3866 | TO220 |  | шт. | 3 | 92
1938 | 2SC3866 | TO220F | FUJI | шт. | 11 | 87 | NPN Uкбо,V=900 Iк=3 Pк(Вт)=40 f,МГц= h21э=10
234 | 2SC3940 | TO92NL | MAT | шт. | 16 | 24 | NPN Uкбо,V=50 Iк=1 Pк(Вт)=1 f,МГц=180 h21э=85
4958 | 2SC3953 | TO126 |  | шт. | 2 | 30 | NPN 120V 0.2A
1984 | 2SC3979 | TO220F | MAT | шт. | 14 | 70 | NPN Uкбо,V=900 Iк=3 Pк(Вт)=40 f,МГц=10 h21э=8
822 | 2SC3979A | TO220 |  | шт. | 9 | 70 | Uкбо,V= Iк= Pк(Вт)= f,МГц= h21э=
4390 | 2SC3998 | 2-21F1A |  | шт. | 8 | 180 | NPN 1500_800V 25A
2138 | 2SC4020 |  | SK | шт. | 3 | 111 | NPN Uкбо,V=900 Iк=3 Pк(Вт)=50 f,МГц=6 h21э=10
71 | 2SC4040 |  |  | шт. | 2 | 15 | NPN Uкбо,V=40 Iк=1 Pк(Вт)=0.6 f,МГц=50 h21э=82
3326 | 2SC4106 | TO220AB | SAN | шт. | 6 | 60 | NPN Uкбо,V=500 Iк=7 Pк(Вт)=50 f,МГц=20 h21э=15
2710 | 2SC4160 | TO220F |  | шт. | 7 | 36 | NPN Uкбо,V=500 Iк=4 Pк(Вт)=2 f,МГц=20 h21э=10
2351 | 2SC4185 |  |  | шт. | 6 | 80
3075 | 2SC4204 | TO92 | SAN | шт. | 7 | 18 | NPN Uкбо,V= 30 Iк=0,7 Pк(Вт)=0,6 f,МГц=270 h21э=800
674 | 2SC4231 |  |  | шт. | 17 | 80 | NPN Uкбо,V=1200 Iк=2 Pк(Вт)= 30 f,МГц= 12 h21э= 9
6483 | 2SC4242 | TO220AB | SHIN | шт. | 3 | 60 | NPN Uкбо,V=450 Iк= 7 Pк(Вт)= 40 f,МГц= 16 h21э= 10
743 | 2SC4304 | TO220F |  | шт. | 2 | 85 | NPN Uкбо,V=900 Iк= 3 Pк(Вт)= 35 f,МГц= 15 h21э= 10
319 | 2SC4460 | TO3PML | SAN | шт. | 2 | 130 | NPN Uкбо,V=900 Iк=15 Pк(Вт)=30 f,МГц=6 h21э=10
3678 | 2SC4467 | TO3P | SK | шт. | 8 | 150 | NPN U =160V I =8A 80W
5371 | 2SC4468 | TO3P | SK | шт. | 3 | 120 | NPN U =200V I =10A 100W
2610 | 2SC4517 | TO220 | SK | шт. | 2 | 92 | NPN Uкбо,V=800 Iк= 3 Pк(Вт)= 30 f,МГц= 6 h21э= 10
1604 | 2SC4517A | TO220F |  | шт. | 5 | 110 | NPN Uкбо,V=900 Iк=3 Pк(Вт)=30 f,МГц=6 h21э=10
5134 | 2SC458 | TO92 | HIT | шт. | 49 | 10 | NPN Uкбо,V=30 Iк=0.1 Pк(Вт)=0.2 f,МГц=230 h21э=100
2638 | 2SC4585 | TO3PF |  | шт. | 3 | 117
5510 | 2SC4706 | TO3P | SK | шт. | 1 | 140
4751 | 2SC4747 | TO3PF | HIT | шт. | 5 | 194 | NPN Uкбо,V=1500 Iк=10 Pк(Вт)=50 f,МГц=3 h21э=8
5698 | 2SC4793 | TO220F | TOS | шт. | 11 | 100 | NPN Uкбо,V=230 Ik=1
630 | 2SC4804 | TO220F | SHIN | шт. | 7 | 90 | NPN Uкбо,V=900 Iк=3 Pк(Вт)=30 f,МГц=--- h21э=---
3624 | 2SC4833 | TO218IS | SHIN | шт. | 6 | 167 | NPN Uкбо,V=500 Iк=5 Pк(Вт)=35 f,МГц=12 h21э=10
2757 | 2SC4908 | TO220F | SK | шт. | 1 | 156 | NPN Uкбо,V=900 Iк=3 Pк(Вт)=35 f,МГц=6 h21э=10
5657 | 2SC4927 | TO3PF | SAN | шт. | 3 | 187 | NPN Uкбо,V=1500 Iк=8 Pк(Вт)=50 f,МГц=--- h21э=---
3983 | 2SC5047 | 2-21F1A |  | шт. | 7 | 209
11 | 2SC5060 | диод |  | шт. | 12 | 65 | NPN Uкбо,V= 90 Iк= 1 Рк(Вт)= 1 f,МГц= 80 h21э1000
4807 | 2SC5148 | TO3PML | TOS | шт. | 2 | 100 | NPN Uкбо,V=1500 Iк=8 Pк(Вт)=50 f,МГц=--- h21э=---
4283 | 2SC5149 | TO3PF | TOS | шт. | 5 | 112
1008 | 2SC5150 | TO3P | TOS | шт. | 1 | 109
4945 | 2SC5198 | TO3P | TOS | шт. | 12 | 160 | пара к 2SA1941
7249 | 2SC5200 | 2-21F1A | TOS | шт. | 19 | 280 | пара к 2SA1943
4331 | 2SC5243 |  |  | шт. | 6 | 145
2276 | 2SC5249 | TO220F | SK | шт. | 7 | 82
5956 | 2SC5250 | TO3PF | HIT | шт. | 8 | 130
3125 | 2SC5253 | TO220F | MAT | шт. | 10 | 60
2831 | 2SC5270 |  |  | шт. | 4 | 214
4708 | 2SC5280 | TO3PFM | TOS | шт. | 6 | 146 | NPN+D 1500V 8A
3585 | 2SC5287 | TO3P | SAN | шт. | 1 | 128
5642 | 2SC5296 | TO3P | SAN | шт. | 2 | 119
1163 | 2SC5297 |  |  | шт. | 4 | 116
544 | 2SC5331 |  |  | шт. | 2 | 99
2280 | 2SC5353 | TO220F |  | шт. | 4 | 82
1099 | 2SC5386 | TO3PF | FAIR | шт. | 4 | 100 | Uкбо,V= Iк= Pк(Вт)= f,МГц= h21э=
5617 | 2SC5387 | TO3PFM | TOS | шт. | 19 | 129 | Uкбо,V= Iк= Pк(Вт)= f,МГц= h21э=
1660 | 2SC5404 | TO3PF |  | шт. | 8 | 90
2886 | 2SC5406 | TO3PF |  | шт. | 2 | 228
3163 | 2SC5445 | 2-21F2A | TOS | шт. | 4 | 220 | NPN 1500V 20A
946 | 2SC5447 | TO3PFM |  | шт. | 4 | 150
4141 | 2SC5583 | 2-21F2A |  | шт. | 9 | 224
5259 | 2SC5589 | TO3P | FAIR | шт. | 3 | 220
4860 | 2SC5612 | 2-21F2A |  | шт. | 6 | 468 | NPN 2000-900V 22A
396 | 2SC5696 | TO3PMLH | SAN | шт. | 8 | 140
2411 | 2SC5706 | TO252 | SAN | шт. | 2 | 39 | NPN 50V 5A
1662 | 2SC5707 | TO251 Long Leg | SAN | шт. | 53 | 25 | NPN 50V 8A
3098 | 2SC5707 | TO252-2 SMD |  | шт. | 8 | 30 | NPN 50V 8A
427 | 2SC5793 | TO3PML | SAN | шт. | 5 | 120 | NPN 1600-800V 20A
4079 | 2SC5801 | TO3PML |  | шт. | 10 | 173
4075 | 2SC5803 | TO3PML | FAIR | шт. | 4 | 180
5482 | 2SC5858 | 2-21F2A | TOS | шт. | 2 | 240 | LG 100Gh
3768 | 2SC5859 | 2-21F2A |  | шт. | 13 | 350 | NPN 1700-750V 23A
1652 | 2SC5885 | TO220F |  | шт. | 12 | 83
748 | 2SC5888 | TO220F |  | шт. | 2 | 153
5308 | 2SC5905 | TO3PF | PANAS | шт. | 1 | 240 | NPN 1700V 20A
3178 | 2SC5914 | TO3PF | PANAS | шт. | 2 | 289
4523 | 2SC6090 | TO220F | SAN | шт. | 6 | 120
4379 | 2SC945 | TO92 | NEC | шт. | 47 | 8 | NPN Uкбо,V= 60 Iк=0,1 Pк(Вт)=0,25 f,МГц=250 h21э=200
4482 | 2SD1010 |  |  | шт. | 30 | 29
4113 | 2SD1047 | TO3P | SAN | шт. | 10 | 120 | NPN Uкбо,V=160 Iк=12 Pк(Вт)=100 f,МГц=15 h21э=60
3490 | 2SD1207 | TO92NL |  | шт. | 3 | 22 | NPN Uкбо,V= 60 Iк= 2 Pк(Вт)= 1 f,МГц=150 h21э=100
1494 | 2SD1273 | TO220F |  | шт. | 1 | 60
591 | 2SD1292 | TO92M |  | шт. | 4 | 24 | NPN Uкбо,V=120 Iк= 1 Pк(Вт)=0,9 f,МГц=100 h21э= 85
4643 | 2SD1297 | TO247 |  | шт. | 7 | 230
2405 | 2SD1392 |  |  | шт. | 1 | 129 | NPN Uкбо,V=70 Iк=5 Pк(Вт)= f,МГц=--- h21э=2000
592 | 2SD1397 | TO3P |  | шт. | 4 | 94 | NPN Uкбо,V=1500 Iк=3,5 Pк(Вт)= 80 f,МГц= 3 h21э= 8
2403 | 2SD1398 |  |  | шт. | 1 | 116 | NPN Uкбо,V=1500 Iк=5 Pк(Вт)=80 f,МГц=3 h21э=8
4683 | 2SD1402 | TO3P |  | шт. | 11 | 145 | NPN Uкбо,V=1500 Iк=5 Pк(Вт)=120 f,МГц=3 h21э=8
1590 | 2SD1414 | TO220F | TOS | шт. | 3 | 48 | NPN Uкбо,V=100 Iк=4 Pк(Вт)=20 f,МГц=--- h21э2000
1835 | 2SD1415 | TO220F | TOS | шт. | 6 | 60 | NPN Uкбо,V=100 Iк=7 Pк(Вт)=30 f,МГц=--- h21э2000
1139 | 2SD1428 |  |  | шт. | 1 | 160 | NPN Uкбо,V=1500 Iк=6 Pк(Вт)=80 f,МГц=3 h21э=8
6186 | 2SD1545 | TO3PFM | FAIR | шт. | 1 | 107 | NPN Uкбо,V=1500 Iк= 5 Pк(Вт)= 50 f,МГц= 3 h21э= 8
6134 | 2SD1548 | TO3PFM | TOS | шт. | 5 | 120
6419 | 2SD1554 | TO3PF | TOS | шт. | 10 | 100
5631 | 2SD1555 | TO3PF | TOS | шт. | 3 | 100 | NPN Uкбо,V=1500 Iк= 5 Pк(Вт)= 50 f,МГц= 3 h21э= 8
6389 | 2SD1557 | TO3PF | TOS | шт. | 8 | 100
150 | 2SD1557 (BCP56) | TO252-2 |  | шт. | 1 | 94 | NPN Uкбо,V=200 Iк= 2 Pк(Вт)= 20
945 | 2SD1577 | TO3PF |  | шт. | 4 | 87
4472 | 2SD1616 | TO92 | NEC | шт. | 44 | 10
2755 | 2SD1632 | TO3PF |  | шт. | 7 | 83 | NPN Uкбо,V=1500 Iк=4 Pк(Вт)=70 f,МГц=2 h21э=5
5999 | 2SD1651 | TO3PF | SAN | шт. | 2 | 90 | NPN+D Uкбо,V=1500 Iк=5 Pк(Вт)=60 f,МГц=3 h21э=8
5640 | 2SD1710 | TO3PML | SAN | шт. | 3 | 80 | NPN Uкбо,V=1500 Iк= 5 Pк(Вт)=100 f,МГц= 3 h21э= 6
1133 | 2SD1760 | TO252-3 |  | шт. | 1 | 48
2140 | 2SD1783 | T0220 | ROHM | шт. | 1 | 167 | NPN Uкбо,V=50 Iк=5 Pк(Вт)=30 f,МГц=--- h21э2000
1421 | 2SD1794 | T0220 |  | шт. | 9 | 128 | NPN Uкбо,V=220 Iк=10 Pк(Вт)=50 f,МГц=--- 50
729 | 2SD1802TL | SMD |  | шт. | 9 | 22
548 | 2SD1803 | TO252 | SAN | шт. | 20 | 22 | NPN 60V 5A
5527 | 2SD1878 | TO3PF | SAN | шт. | 2 | 82 | NPN Uкбо,V=1500 Iк= 5 Pк(Вт)= 60 f,МГц= 3 h21э= 8
6197 | 2SD1879 orig | TO3PF | SAN | шт. | 8 | 90 | NPN V=1500 Ik= 6
4943 | 2SD1884 | TO3PFM | SAN | шт. | 5 | 90 | NPN Uкбо,V=1500 Iк=5 Pк(Вт)=60 f,МГц=3 h21э=8
6077 | 2SD1886 | TO3PFM | SAN | шт. | 9 | 90 | NPN Uкбо,V=1500 Iк=8 Pк(Вт)=70 f,МГц=3 h21э=8
5890 | 2SD1887 | TO3PFM | SAN | шт. | 9 | 80 | NPN Uкбо,V=1500 Iк= 10 Рк(Вт)= 70 f,МГц= 3 h21э= 8
1763 | 2SD1898 | SMD |  | шт. | 3 | 22
5897 | 2SD2092 | TO220F | CHINA | шт. | 10 | 100
1647 | 2SD2222 |  |  | шт. | 4 | 194
4666 | 2SD2333 orig | SOT199 | MAT | шт. | 7 | 105 | NPN Uкбо,V=1500 Iк= 5 Pк(Вт)= 80 f,МГц= 3 h21э= 3
655 | 2SD2394 | TO220F |  | шт. | 1 | 53 | NPN Uкбо,V=60 Iк=3
3271 | 2SD2395 | TO220F | ROHM | шт. | 1 | 54 | NPN Uкбо,V=60 Iк=3 Pк(Вт)=25 f,МГц=100 h21э=---
1903 | 2SD2493A |  |  | шт. | 7 | 201
3012 | 2SD2494 |  |  | шт. | 1 | 136
5666 | 2SD2498 | ITO-3P | TOS | шт. | 8 | 100 | Uкбо,V= Iк= Pк(Вт)= f,МГц= h21э=
5604 | 2SD2553 | ITO-3P | TOS | шт. | 12 | 110
2918 | 2SD2578 orig | TO3PML | SAN | шт. | 1 | 99
3478 | 2SD2581 | TO3PF | SAN | шт. | 1 | 99
5973 | 2SD2586 | TO3PF | TOS | шт. | 5 | 126
7257 | 2SD2627 | TO220F |  | шт. | 69 | 100
3450 | 2SD2642 | TO220F |  | шт. | 5 | 90
1132 | 2SD2658 | TO220F |  | шт. | 19 | 60
6064 | 2SD2689 | TO220F | SAN | шт. | 6 | 100
6016 | 2SD362-R | TO220 | FAIR | шт. | 10 | 50
4426 | 2SD401A | TO220 | NEC | шт. | 26 | 85
5474 | 2SD5072 | TO3PB | FAIR | шт. | 5 | 110 | NPN Uкбо,V=1500 Iк= 5 Pк(Вт)= 60 f,МГц= 3 h21э= 60
5667 | 2SD5287 | TO3PFM | TOS | шт. | 1 | 86
4638 | 2SD5702 | TO3PB |  | шт. | 6 | 70
6061 | 2SD5703 | TO3PB | FAIR | шт. | 5 | 108
4347 | 2SD667 | TO92MOD | HIT | шт. | 40 | 15
6005 | 2SD669A | TO126 | HIT | шт. | 3 | 20 | NPN Uкбо,V=180 Iк=1,5 Pк(Вт)= 20 f,МГц=140 h21э= 60
5300 | 2SD718 | TO3P | KEC | шт. | 23 | 90 | пара к 2SB688
589 | 2SD734 | TO92 |  | шт. | 23 | 9 | NPN Uкбо,V= 25 Iк=0,7 Pк(Вт)=0,6 f,МГц=250 h21э= 60
867 | 2SD880Y | TO220 |  | шт. | 8 | 29
6737 | 2SD882P | TO126 | NEC | шт. | 78 | 20
1868 | 2SD947F | TO126 |  | шт. | 4 | 70
3504 | 2SD965 | TO92 | PANAS | шт. | 44 | 12 | NPN Uкбо,V=40 Iк=5 Pк(Вт)=0.75 f,МГц=150 h21э=180
2451 | 2SD966 |  |  | шт. | 10 | 20
6675 | 2SD998 | TO3PF | KEC | шт. | 19 | 100
1673 | 2SJ6810 | TO247 | FAIR | шт. | 1 | 146
3848 | 2SJ6812 |  |  | шт. | 9 | 111
3950 | 2SJ6815 |  |  | шт. | 4 | 119
6989 | 2SJ6820 |  |  | шт. | 23 | 179
4586 | 2SJ6820L |  |  | шт. | 9 | 163
635 | 2SJ6822 |  |  | шт. | 4 | 236
5565 | 2SJ6910 | TO3PF | NEC | шт. | 5 | 139
1205 | 2SJ6920 | 2-21F1A | FAIR | шт. | 2 | 220
7295 | 3DD200 | TO3 металл |  | шт. | 12 | 95 | Uкбо,V= Iк= Pк(Вт)= f,МГц= h21э=
2216 | BC140B |  |  | шт. | 6 | 3
3596 | BC212 | TO92 | NXP | шт. | 5 | 26
2927 | BC307 | TO92 | PHIL | шт. | 47 | 10
5962 | BC327-25 | TO92 | SEC | шт. | 7 | 9 | PNP 45В 0.8А
5958 | BC337-25 | TO92 | NXP | шт. | 23 | 9 | NPN 45В 0.8А
3003 | BC369 | TO92 | NXP | шт. | 49 | 12 | PNP Uкбо,V= 25 Iк= 1 Pк(Вт)=0,63 f,МГц= 65 h21э=50
6938 | BC546B | TO92 | NXP | шт. | 886 | 7 | NPN Uкбо,V= 80 Iк=0,1 Pк(Вт)=0,63 f,МГц=300 h21э=240
6884 | BC547C | TO92 | NXP | шт. | 567 | 7 | NPN 50V 0,1A
4664 | BC548 | TO92 | NXP | шт. | 65 | 7 | NPN Uкбо,V= 30 Iк=0,1 Рк(Вт)=0,62 f,МГц=150 h21э=240
7759 | BC556B | TO92 | NXP | шт. | 80 | 7 | PNP 80V 0,1A
6916 | BC557B | TO92 | NXP | шт. | 630 | 7 | PNP 50V 0,1A
3341 | BC640 | TO92 | NXP | шт. | 9 | 10 | PNP 80V 0,1A
4808 | BC807-40 | SOT23 | 5C | шт. | 61 | 5 | PNP 45V 0,5A
4845 | BC817-40 | SOT23 | 6C | шт. | 5 | 5 | NPN 45V 0,5A
5070 | BC846B | SOT23-3 | NXP | шт. | 52 | 5 | NPN 65V 0,1A
821 | BC847BS | SOT23-6 |  | шт. | 3 | 15
5874 | BC847C (1G) | SOT23 | NXP | шт. | 20 | 3 | NPN 45V 0,1A
5893 | BC857B (3F) | SOT23 | NXP | шт. | 121 | 3 | PNP 50V 0,1A
4916 | BCP52 | SOT223 |  | шт. | 10 | 20 | PNP Uкбо,V= 80 Iк= 1 Рк(Вт)= 1.6
4797 | BCP56 | SOT223 |  | шт. | 75 | 20 | NPN Uкбо,V= 100 Iк= 1 Рк(Вт)= 1.6
6349 | BD137 | TO126 | NXP | шт. | 25 | 15 | NPN U= 60V I= 1,5A
4480 | BD139 | TO126 | NXP | шт. | 43 | 20 | NPN U= 80V I= 1,5A (КТ814Г)
4794 | BD140 | TO126 | NXP | шт. | 62 | 25 | PNP U= 80V I= 1,5A
6391 | BD239 | TO220 |  | шт. | 1 | 42 | NPN U= 55V I= 2A
6392 | BD239C | TO220 |  | шт. | 7 | 42 | NPN U= 115V I= 2A
4722 | BD250C | TO3P |  | шт. | 7 | 173 | PNP I=25A U=100V
6110 | BD911 | TO220 | ST | шт. | 30 | 65 | NPN Uкбо,V=100 Iк=15 Pк(Вт)=90 f,МГц=--- h21э=---
1907 | BD912 | TO220 | ST | шт. | 5 | 72
2873 | BDX34C | TO220 |  | шт. | 7 | 29
6440 | BF422 | TO92 | PH | шт. | 5 | 9 | NPN Uкбо,V=250 Iк=0,05 Pк(Вт)=0,83 f,МГц=60 h21э=
2402 | BF423 | TO92 | PH | шт. | 12 | 9 | PNP Uкбо,V=250 Iк=0,5 Pк(Вт)=0.62 f,МГц= 60 h21э=50
7238 | BF450 | TO92 |  | шт. | 858 | 8 | PNP Uкбо,V=40 Iк=0,03 Pк(Вт)=0,25 f,МГц=375 h21э=65
6482 | BF487 | TO92 |  | шт. | 59 | 14 | NPN Uкбо,V=400 Iк=0,05 Pк(Вт)=0,83 f,МГц= 70 h21э= 50
2608 | BFG135/T1 | SOT223 |  | шт. | 6 | 66 | Uкбо,V= Iк= Pк(Вт)= f,МГц= h21э=
2341 | BFR92A | SOT23 |  | шт. | 30 | 14 | NPN Uкбо,V=20 Iк=0.03 Pк(Вт)=0.35 f,МГц=--- h21э=40
2761 | BFR93A | SOT23 | NXP | шт. | 21 | 14 | NPN Uкбо,V=15 Iк=0.04 Pк(Вт)=0.3 f,МГц=6000 h21э=90
2762 | BLT50/T1 | SO223 |  | шт. | 4 | 134 | Uкбо,V= Iк= Pк(Вт)= f,МГц= h21э=
542 | BLY88C | TO61 | GOLD | шт. | 2 | 350
3589 | BU1508DX | TO220F | NXP | шт. | 6 | 78
10105 | BU208A | TO3 металл | ST | шт. | 7 | 204 | NPN Uкбо,V=1500 Iк= 5 Рк(Вт)=12,5 f,МГц= 7 h21э= 2
5153 | BU208D | TO3 металл |  | шт. | 1 | 119 | NPN Uкбо,V=1500 Iк= 8 Рк(Вт)=12,5 f,МГц= 7 h21э= 3
5456 | BU2508AF | SOT199 | PH | шт. | 2 | 150
5359 | BU2508AX | SOT399 | NXP | шт. | 7 | 120 | NPN Uкбо,V=1500 Iк= 8 Pк(Вт)= 45 f,МГц= h21э= 8
6189 | BU2508DF orig | SOT199 | NXP | шт. | 2 | 150 | NPN Uкбо,V=1500 Iк= 8 Pк(Вт)= 45 f,МГц= h21э= 8
5043 | BU2520AX | SOT399 | NXP | шт. | 4 | 180
5895 | BU2520DF | SOT199 | NXP | шт. | 10 | 180 | NPN+D 1500V 10A
6066 | BU2520DX | SOT199 | NXP | шт. | 10 | 190 | NPN+D 1500V 10A
918 | BU2525AF |  |  | шт. | 3 | 165
3725 | BU2525AX |  |  | шт. | 3 | 255
3516 | BU2525DX | SOT399 | NXP | шт. | 2 | 238
1182 | BU2530AL |  |  | шт. | 4 | 172
5162 | BU2720DF | SOT399 | NXP | шт. | 1 | 130
1250 | BU407 | TO220 |  | шт. | 1 | 44 | NPN 330V 7A
2892 | BU407D | TO220 |  | шт. | 9 | 49
3717 | BU4508AX | SOT399 | NXP | шт. | 7 | 110
5957 | BU4508DX | SOT399 | NXP | шт. | 4 | 140 | NPN+D 1500_800V 8A
4710 | BU4522AF | SOT199 | NXP | шт. | 10 | 168
4387 | BU4522AX | SOT399 | NXP | шт. | 6 | 138
2676 | BU4523AX |  |  | шт. | 3 | 168
2692 | BU4525AX |  |  | шт. | 7 | 162
4325 | BU4530AL |  |  | шт. | 10 | 199
6013 | BU508AF | ISOWATT218 | ST | шт. | 2 | 140
2401 | BU508AS2H | TO3PML | ST | шт. | 5 | 170 | NPN Uкбо,V=1500 Iк= 8 Pк(Вт)=125 f,МГц=7 h21э= 3
2372 | BU508D orig | TO218 | SAN | шт. | 2 | 150
2661 | BU806 | TO220 | SEC | шт. | 1 | 85 | NPN Uкбо,V=400 Iк=8 Pк(Вт)=60 f,МГц=--- h21э=300
2307 | BU807 | TO220 | PH | шт. | 6 | 82
5529 | BU808DFH | TO220F | ST | шт. | 4 | 260 | NPN Uкбо,V=1400 Iк= 5 Рк(Вт)= 50 f,МГц= h21э=25
1636 | BU908DFI | TO220F |  | шт. | 9 | 44
2917 | BUH315 | ISOWATT218 | ST | шт. | 4 | 117 | NPN Uкбо,V=1500 Iк=5 Pк(Вт)=50 f,МГц=--- h21э=5
3092 | BUH315 | TO220 | ST | шт. | 2 | 92
3667 | BUH315D | ISOWATT218 | ST | шт. | 5 | 116 | NPN Uкбо,V=1300 Iк=5 Pк(Вт)=50 f,МГц=--- h21э=---
3724 | BUH515 | ISOWATT218 | ST | шт. | 12 | 184 | NPN Uкбо,V=1500 Iк=8 Pк(Вт)=60 f,МГц=--- h21э=6
3772 | BUH515D | ISOWATT218 | ST | шт | 15 | 140 | NPN Uкбо,V=1500 Iк=8 Pк(Вт)=60 f,МГц=--- h21э=5
1224 | BUH715 | ISOWATT218 | ST | шт. | 1 | 120
2144 | BUL310FP | TO220F | ST | шт. | 7 | 80 | NPN Uкбо,V=500 Iк=5 Pк(Вт)=75 f,МГц=--- h21э=10
2143 | BUL310X1 | TO220 | ST | шт. | 3 | 77 | Uкбо,V= Iк= Pк(Вт)= f,МГц= h21э=
2716 | BUL38D | TO220 |  | шт. | 1 | 56
5967 | BUT11AF | TO220F |  | шт. | 5 | 50 | NPN Uкбо,V=850 Iк= 5 Pк(Вт)= 30 f,МГц= h21э= 25
2740 | BUT11AX | TO220F |  | шт. | 1 | 46 | NPN Uкбо,V=850 Iк=5,0 Pк(Вт)= 30 f,МГц= h21э= 25
73 | BUT12A | TO220 |  | шт. | 1 | 53 | NPN Uкбо,V=1000 Iк= 8 Рк(Вт)=125 f,МГц= h21э=
2315 | BUT12AF | TO220F |  | шт. | 8 | 60
1621 | BUT18AF | TO220F | NXP | шт. | 13 | 43
2407 | BUT56A | TO220 |  | шт. | 1 | 39 | NPN Uкбо,V=1000 Iк=8 Pк(Вт)=100 f,МГц=10 h21э=---
1942 | BUV48A | TO247 | ST | шт. | 4 | 224 | NPN Uкбо,V=450 Iк=15 Pк(Вт)=150 f,МГц=--- h21э=8
4714 | BUW1215 | T0218 | ST | шт. | 12 | 240 | NPN U= 1500V I= 16A P= 200W
15 | DTA144SC | SC72 | ROHM | шт. | 18 | 9 | PNP Uкбо,V= 50 Iк=0.1 Pк(Вт)=0,3 S,кОм,Rб=Rбэ=47
17 | DTC124ES | SC72 | ROHM | шт. | 22 | 9 | NPN Uкбо,V= 50 Iк=0.1 Pк(Вт)=0.25 S,кОм,Rб=Rбэ=22
33 | DTC144EL | SC72 | ROHM | шт. | 2 | 9 | NPN Uкбо,V= 50 Iк=0,03 Pк(Вт)=0,3 S,кОм,Rб=Rбэ=47
2503 | FN1016 | TO3P | SK | шт. | 3 | 119
2400 | FP1016 | TO3P | SK | шт. | 2 | 119
6442 | HD1750FX | TO3PF | ST | шт. | 2 | 160 | хорошая замена 2SJ6920 24A 1700V
5311 | KD502 | TESLA |  | шт. | 1 | 51
4427 | KSC5030F | TO3PFM | SEC | шт. | 9 | 120 | NPN Uкбо,V=1100 Iк=6 Рк(Вт)=100 F,MГц=--- h21э=---
5425 | MJ15024G | TO3 металл | ONS | шт. | 3 | 340
4652 | MJ15025G | TO3 металл | ONS | шт. | 3 | 340
7356 | MJ15030 | TO3 металл |  | шт. | 9 | 175 | NPN 150V 8A
7325 | MJ15031 | TO3 металл |  | шт. | 6 | 175 | PNP 150V 8A
7122 | MJE13001A | TO92 |  | шт. | 523 | 14 | NPN 500V 0,3A
6951 | MJE13003 orig | TO126 | ST | шт. | 44 | 20 | NPN Uкбо,V=400 Iк=1,5 Pк(Вт)=80 f,МГц=4 h21э=5
5479 | MJE13005-2 | TO220 | FAIR | шт. | 26 | 40 | NPN 400V 4A
6947 | MJE13007-2 | TO220 |  | шт. | 38 | 50 | NPN 400V 8A
7250 | MJE13007A | TO220 | ST | шт. | 53 | 50
7237 | MJE13007D | TO220 | CHINA | шт. | 64 | 40 | NPN+D 400V 8A
6302 | MJE13007F | TO220F | ST | шт. | 3 | 46
4526 | MJE13009 | TO220 | CMOS | шт. | 41 | 50 | NPN 400V 12A
2959 | MJE13009-2 | TO220 | FAIR | шт. | 13 | 60 | NPN U=400V I=12A Pк(Вт)=100
4774 | MJE13009L | TO3P | FAIR | шт. | 15 | 90 | NPN 400V 12A 100W
2637 | MJE15031 | TO220 | ONS | шт. | 5 | 136
3157 | MJE2955T | TO220 | ST | шт. | 3 | 40 | PNP Uкбо,V=60 Iк=10 Pк(Вт)=75
2552 | MJE350 | TO126 |  | шт. | 7 | 30 | PNP 300V 0,5A
1668 | MMBT3904 SMD | SOT23-3 (1AM) | ST | шт. | 146 | 6 | NPN 40В 0.2А
1669 | MMBT3906 SMD | SOT23-3 (2A) | ST | шт. | 140 | 6 | PNP 40В 0.2А
1240 | MMBT5401 SMD | SOT23-3 (2L) |  | шт. | 98 | 3 | PNP 180V 0,6A
1241 | MMBT5551 SMD | SOT23-3 (G1) |  | шт. | 90 | 3 | NPN 180V 0,6A
5269 | MMBTA42 SMD | SOT23-3 (1D) |  | шт. | 105 | 5 | NPN U= 300V Ik=0.5A P= 0.3
5270 | MMBTA92 SMD | SOT23-3 (2D) |  | шт. | 107 | 5 | PNP U= 300V Ik=0.5A P= 0.3
1158 | MPSA42/RA | TO92 |  | шт. | 7 | 7 | NPN Uкбо,V=300 Ik=0.5
1002 | MPSA92(KSP92) | TO92 | KEC | шт. | 77 | 9 | PNP Uкбо,V=300 Iк=0.5 Pк(Вт)=0.62 f,МГц=50 h21э=25
6427 | MPSA94(KSP94) | TO92 | KEC | шт. | 102 | 9 | PNP Uкбо,V=400 Ik=0,3 Pk(Bт)=0,625
1948 | ON4409 | TO3PF |  | шт. | 8 | 236
1818 | RD16HHF1 | TO220 | MIT | шт. | 8 | 430 | SI 30МГц 12,5В 16Вт
3128 | S2000AFI | ISOWATT218 | ST | шт. | 5 | 150 | NPN Uкбо,V=1500 Iк= 8 Pк(Вт)= 50 f,МГц=3 h21э= 3
5538 | S2055AF | TO3PF | TOS | шт. | 4 | 110
4069 | S8050 SMD | SOT23-3 | J3Y | шт. | 185 | 3 | NPN Uкбо,V=40 Iк=0.5 Pк(Вт)=0.3 f,МГц=150
4070 | S8550 SMD | SOT23-3 | 2TY | шт. | 213 | 3 | PNP Uкбо,V=40 Iк=0.5 Pк(Вт)=0.3 f,МГц=150
954 | SP8M3 | S08 | ROHM | шт. | 6 | 60
1420 | SR52 (BCR52) | TO92 | POLAR | шт. | 2 | 17 | NPN Uкбо,V=100 Iк=1.0 Pк(Вт)=0,8 f,МГц=175
6838 | SS8050 | TO92 | KEC | шт. | 492 | 9 | NPN Uкбо,V=40 Iк=1.5 Pк(Вт)=1 f,МГц=100 h21э=85
6848 | SS8550 | TO92 | KEC | шт. | 804 | 9 | PNP Uкбо,V=40 Iк=1.5 Pк(Вт)=1 f,МГц=100 h21э=85
76 | SS9011 | TO92 |  | шт. | 25 | 9 | NPN Uкбо,V= 50 Iк=0,1 Pк(Вт)=0,5 f,МГц=300 h21э=
5624 | SS9012 | TO92 | KEC | шт. | 69 | 9 | PNP Uкбо,V= 40 Iк=0,5 Pк(Вт)=0,63 f,МГц=150 h21э=
3709 | SS9013 | TO92 | KEC | шт. | 63 | 9 | NPN Uкбо,V= 40 Iк=0,5 Pк(Вт)=0,63 f,МГц=140
6031 | SS9014 | TO92 | KEC | шт. | 91 | 9 | NPN Uкбо,V= 50 Iк=0,15 Pк(Вт)=0,63 f,МГц=80 h21э=60
3730 | SS9015 | TO92 |  | шт. | 70 | 9 | PNP Uкбо,V= 50 Iк=0,1 Pк(Вт)=0,5 f,МГц=300 h21э=
3851 | SS9018 | TO92 | KEC | шт. | 207 | 9 | NPN Uкбо,V= 30 Iк=0.05 Pк(Вт)=0.4 f,МГц=--- h21э=
3661 | ST1802FX | ISOWATT218 | ST | шт. | 8 | 100 | MD1802FX
6152 | ST1803DFH | TO220F | ST | шт. | 27 | 90
6140 | ST1803DFX | ISOWATT218 | ST | шт. | 4 | 110 | MD1803DFX
1901 | ST2103DFX | TO3PF | ST | шт. | 3 | 133 | MD2103DFX
3961 | ST2310FX | TO3PFM | ST | шт. | 5 | 126
1106 | ST2310HI | TO3PFM | ST | шт. | 3 | 92
1560 | ST2408H1 | TO3PFM |  | шт. | 8 | 240
4004 | ST2410AHI | TO3PFM |  | шт. | 6 | 105
3788 | ST8812FX | TO3PFM |  | шт. | 9 | 224
751 | TIP112 | TO220 |  | шт. | 9 | 53 | NPN V=100V I =2A
4365 | TIP122 | TO220 | MOT | шт. | 35 | 50 | NPN Uкбо,V=100 Iк=5 Pк(Вт)=75 f,МГц=4 h21э1000
2146 | TIP125 | TO220 | HARR | шт. | 4 | 50 | PNP Uкбо,V=60 Iк=5 Pк(Вт)=75 f,МГц=4 h21э2500
5611 | TIP127 | TO220 | ST | шт. | 48 | 50 | PNP Uкбо,V=100 Iк=5 Pк(Вт)=75 f,МГц=4 h21э2500
315 | TIP141T | TO220 |  | шт. | 12 | 50
5556 | TIP142 | TO247 | ST | шт. | 6 | 90 | NPN Uкбо,V=100 Iк= 10 Pк(Вт)=125 f,МГц=4 h21э=500
4094 | TIP142T | TO220 | ST | шт. | 49 | 50 | NPN Uкбо,V=100 Ik= 10 P= 125W
5846 | TIP147 | TO247 | ST | шт. | 7 | 100 | PNP Uкбо,V=100 Iк= 10 Pк(Вт)=125 f,МГц=4 h21э=500
5040 | TIP147T | TO220 | ST | шт. | 46 | 60
3814 | TIP3055 | T03P | ST | шт. | 7 | 140
5193 | TIP31C | TO220 | FAIR | шт. | 31 | 30 | NPN 100V 3A
5083 | TIP32C | TO220 | FAIR | шт. | 44 | 30 | PNP 100V 3A
3529 | TIP33C | TO218 | ST | шт. | 1 | 130
1599 | TIP35C | TO218 | ST | шт. | 2 | 150 | NPN, 100 V, 25 A, 125W
3838 | TIP36C | TO218 | ST MOROC | шт. | 5 | 120 | PNP, 100 V, 25 A, 125W
4650 | TIP41C | TO220 | FAIR | шт. | 26 | 30 | NPN 100V 6A
4658 | TIP42C | TO220 | FAIR | шт. | 36 | 30 | PNP Uкбо,V=110 Iк=6 Pк(Вт)=65 f,МГц=3 h21э=20
354 | TIP47 | TO220 | ST | шт. | 4 | 50 | NPN Uкбо,V=250 Iк=1 Pк(Вт)=40 f,МГц=10 h21э=30
4355 | TT2062 | TO3PF |  | шт. | 5 | 209
2866 | TT2138 |  |  | шт. | 7 | 187
4008 | TT2140 | TO220F | SAN | шт. | 13 | 80
6221 | TT2142 | TO3PML | SAM | шт. | 5 | 80
2678 | TT2177 | TO220F |  | шт. | 6 | 140
3212 | TT2190 | TO220F | SAN | шт. | 3 | 70
1278 | TT2194 |  |  | шт. | 10 | 119
4326 | TT2202 | TO3PFM | SAN | шт. | 3 | 130
7498 | TT2206 | TO3PF |  | шт. | 24 | 100 | NPN 1500V 8A + диод
6422 | TT2222 | TO220F |  | шт. | 51 | 94
336 | UN2114 SMD | SOT23-3 |  | шт. | 6 | 31 | PNP Uкбо,V=50 Iк=0.1 Pк(Вт)=0.2 f,МГц=--- h21э=80
3104 | HYG-045N03LA1C2 | QFN8(5x6) |  | шт. | 6 | 100 | N Channel, 30 V, 78 A
5449 | SPD-06N80C3 | TO252-2 | ST | шт. | 10 | 70
153 | SPD-09P06PL | TO252-2 | INFIN | шт. | 19 | 120 | Pкан I=9,7A U=60V
538 | GF-10H60DF | TO220F |  | шт. | 10 | 120 | IGBT 600V, 10A
6617 | FQP-10N60C | TO220F | FAIR | шт. | 16 | 70
4720 | TSF-10N80M | TO220F | TSF | шт. | 50 | 120
3744 | STG-10NB37LZ | D2PAK | ST | шт. | 18 | 320
4545 | STP-10NK60ZFP | TO220F | ST | шт. | 48 | 130
5486 | STW-10NK80Z | TO247 | ST | шт. | 8 | 220
5688 | STP-10NK80ZFP | TO220F | ST | шт. | 25 | 190
5063 | -10PF06 | TO252 | FAIR | шт. | 18 | 60 | Pкан 60V 10A
5523 | MDF-11N65B | TO220F | Magna Ch | шт. | 1 | 70
4753 | ST-11N65M2 | TO220F | ST | шт. | 46 | 90
4125 | FQA-11N90M | TO3P | FAIR | шт. | 10 | 200
5690 | STP-11NM60FP | TO220F | ST | шт. | 14 | 140
6289 | P-11NM80F | TO220F | ST | шт. | 2 | 195
4474 | STP-120N10 | TO220 | ST | шт. | 29 | 170 | N-кан 100В 110А
5620 | FQP-12N60C | TO220F | FAIR | шт. | 50 | 100
5581 | STW-12NK90Z | TO247 | ST | шт. | 6 | 240 | Nkan U=900V I=11A
3893 | FQP-13N10 | TO220 | FAIR | шт. | 19 | 80 | 13A 100V
4669 | MDF-13N65B | TO220F | MAGNA | шт. | 17 | 90
4717 | STP-13NM60N | TO220F | ST | шт. | 18 | 120
6119 | STD-13NM60N | TO252-2 |  | шт. | 15 | 80
546 | W-14NK50Z | TO247 | ST | шт. | 1 | 180
4641 | STP-14NK50ZFP | TO220F | ST | шт. | 35 | 90
6004 | STP-14NK60ZFP | TO220F | ST | шт. | 44 | 190
559 | VDN-14NV04 | TO252-2 |  | шт. | 14 | 80 | N-kan 12A 40V
4100 | KGT-15N120NDA | TO3P | FAIR | шт. | 6 | 160 | IGBT 1200V 15A
4176 | STF-15N60M2EP | TO220F | ST | шт. | 45 | 140
6229 | STP-16NF06FP | TO220F | ST | шт. | 24 | 80
612 | -17N80 C3 | TO247 | FAIR | шт. | 2 | 240
2693 | SGD-18N40LZ | TO252-2 |  | шт. | 2 | 100
288 | STB-19NF20 | TO263-2 |  | шт. | 3 | 50 | N-channel 200V 15A
6146 | SPP-20N60C3 | TO220 | FAIR | шт. | 28 | 190
5341 | KGF-20N60KDA | TO247 | KEC | шт. | 4 | 240 | IGBT Nkan 40A 600V
5428 | STW-20NK50Z | TO247 | ST | шт. | 5 | 200
6641 | STP-20NM60FP | TO220F | ST | шт. | 110 | 130
5056 | H-20PR5 | =IHW20N135R5 | TO247 | шт. | 7 | 230 | IGBT 40A 1350V
5402 | H-20R1203 | TO247 | INFIN | шт. | 20 | 280 | IGBT 20A 1200V
5149 | STF-21NM60N | TO220F | ST | шт. | 25 | 180
7186 | FGA-25N120AND | TO3P | FAIR | шт. | 17 | 220 | IGBT U=1200V Ic=25A
5861 | FSW-25N50A | TO3P | IP | шт. | 10 | 180
5980 | STW-26NM50 | TO247 | ST | шт. | 1 | 240
5283 | FQP-2N60C | TO220F | FAIR | шт. | 36 | 50
5327 | RJH-30E2 | TO220F | HIT | шт. | 20 | 120
4104 | RJP-30E2 | TO220F | HIT | шт. | 11 | 120
6253 | GT-30F124 | TO220F | TOS | шт. | 6 | 120
5878 | GT-30F125 | TO220F | TOS | шт. | 20 | 90
4909 | GT-30F131 | TO220F | TOS | шт. | 19 | 120
5513 | GT-30F131 | TO263-2 |  | шт. | 10 | 100 | IGBT U=360V I=200A
6311 | GT-30G122 | TO220F | FAIR | шт. | 6 | 90 | IGBT U=400V I=120A
5216 | RJP-30H1DPD | TO252-2 | RENESANS | шт. | 7 | 60
3143 | RJH-30H2A | TO263-2 | HIT | шт. | 3 | 120
2598 | GT-30J124 | TO220F | FAIR | шт. | 7 | 150 | IGBT U=600V I=30A
5042 | G-30N60A A4 | TO247AC | FAIR | шт. | 1 | 220 | IGBT U=600V I=30A
5516 | G-30N60RUFD | TO247AC | FAIR | шт. | 5 | 430
6402 | H-30SR5 | =IHW30N160R5 | TO247 | шт. | 3 | 280 | IGBT 60A 1600V
516 | GT-35J321 | TO-3PF |  | шт. | 4 | 180 | IGBT, N-канал 600В 20А 75Вт
4247 | SSF-3N80 | TO220F | FAIR | шт. | 42 | 60
1193 | STP-3NA80 | TO220 | ST | шт. | 1 | 54
6258 | STP-3NK60ZFP | TO220F | ST | шт. | 39 | 90
6154 | STP-3NK90ZFP | TO220F | ST | шт. | 48 | 130
4597 | FGL-40N120AND | 2-21F1A | FAIR | шт. | 9 | 570
6187 | KGF-40N120KDA | TO247 | CHINA | шт. | 6 | 200
5843 | KGF-40N120KDA | TO247AC | KEC | шт. | 15 | 430
5506 | FGH-40N60SFD | TO247 | ON | шт. | 23 | 400 | IGBT 600V 40A
6758 | FGH-40N60UFD | TO247 | ON | шт. | 36 | 450 | IGBT 600V 40A
6563 | FGH-40N65UFD | TO247AC | FAIR | шт. | 23 | 340 | IGBT 650V 40A 290W
1675 | CEP-40T15G | DFN-8 |  | шт. | 6 | 90 | N-kan 150A 40V
5381 | IXF-44N50 | TO264 | IXYS | шт. | 4 | 270 | N-Channel 500V 44A 650W
578 | SSP-45N20B | TO220 |  | шт. | 10 | 120
4036 | -4N0406 | TO252-2 |  | шт. | 4 | 80 | 40V 75A
6093 | FQP-4N60C | TO220F | FAIR | шт. | 22 | 50
4648 | FQD-4N60C | TO252-2 |  | шт. | 45 | 30
4835 | STP-4NK60ZFP | TO220F | ST | шт. | 23 | 50
4964 | STP-4NK80ZFP | TO220F | ST | шт. | 31 | 90
6588 | GT-50JR22 | TO247 | TOS | шт. | 22 | 200 | IGBT, N-канал 600V 50A
4312 | FQP-50N06 | TO220 |  | шт. | 38 | 80 | 60V 50A N-кан
1993 | XTP-50N25T | TO220 |  | шт. | 4 | 100
1613 | MMD-50R380P | TO252 | INFIN | шт. | 1 | 50 | N-канал 500V 11A
4739 | STP-55NF06 | T0220 | ST | шт. | 23 | 50
4383 | FQP-5N60C | TO220 | FAIR | шт. | 44 | 75
4861 | FQP-5N60C | TO220F | FAIR | шт. | 39 | 80
5108 | FQD-5N60C (TO251) | TO251 | FAIR | шт. | 50 | 50
3359 | SSH-5N90 | TO3P |  | шт. | 2 | 90
4019 | FQP-5N90C | TO220F | FAIR | шт. | 22 | 80
5454 | STP-5NK60ZPFI | TO220F | ST | шт. | 45 | 90
5574 | STP-5NK80ZFP | TO220F | ST | шт. | 47 | 120
6623 | RJH-60F5DPK | TO247 | HIT | шт. | 19 | 360 | IGBT 600V 80A
1434 | RJH-60F7 | TO247 | AEZ | шт. | 3 | 320 | 010369(RJH60F7)
2031 | FQD-60N03 | T0252-2 | FAIR | шт. | 8 | 100 | Nкан I=51A U=30V
5496 | P-60N06 | TO220 |  | шт. | 32 | 70
3771 | FGL-60N100BNTD | TO3PL |  | шт. | 1 | 180 | IGBT, N-канальный, 60А, 1000В, 180Вт
6111 | SGT-60N321 | 2-21F2C | TOS | шт. | 6 | 320 | IGBT 1000V 60A
700 | XGR-60N60C2D1 | TO247ISOP | IXYS | шт. | 2 | 360 | IGBT 600V 75A
365 | FGH-60N60SFD | TO247 | AEZ | шт. | 1 | 360 | 010369(FGH60N60SFD)
6752 | FGH-60N60SMD | TO247 | FSC | шт. | 19 | 600 | IGBT 600V 60A
5968 | MMP-60R360P | TO220F | Magna Ch | шт. | 30 | 140 | N-Ch 600V 11A
6238 | RJP-63K2 | TO263 |  | шт. | 13 | 70
4574 | -6N60C | T0252-2 |  | шт. | 34 | 40 | N-Ch 600V 6A
5354 | FQP-6N60C | TO220F | FAIR | шт. | 17 | 90
5113 | SSH-6N80 | TO3P |  | шт. | 21 | 130
5008 | FQP-6N80C | TO220F | FAIR | шт. | 31 | 100
5361 | STP-6NK60ZPFP | TO220F | ST | шт. | 39 | 80
4906 | STF-6NK70ZF | TO220F | ST | шт. | 49 | 90
191 | STP-6NK90Z | TO220 | ST | шт. | 4 | 140
5302 | STP-6NK90ZPFP | TO220F | ST | шт. | 40 | 180
4651 | STP-70N06 | TO220 | FAIR | шт. | 22 | 90
7768 | MME-70R380P | TO263-2 | Magna Ch | шт. | 30 | 80 | N-CH 700V 11A
5531 | STP-75NF75 | TO220 | ST | шт. | 36 | 90 | N-канал, 75В, 80А
5387 | SSS-7N60C | TO220F | FAIR | шт. | 14 | 80
5276 | FQF-7N65C | TO220F | FAIR | шт. | 45 | 80
3592 | STP-7NC70ZFP | TO220F | ST | шт. | 2 | 120
6693 | STP-7NK80ZPFP | TO220F | ST | шт. | 49 | 170
5507 | TK-7P60V | TO252-2 |  | шт. | 12 | 70 | N-Ch 600V 7A
5132 | G-80N60UFD | TO247AC | FAIR | шт. | 7 | 300 | IGBT 600V 80A
6232 | STP-80NF12 | TO220 | ST | шт. | 31 | 130 | N-канал, 120В, 80А
7205 | QPF-8N60C | TO220F | FAIR | шт. | 42 | 90
3826 | QPF-8N80C | TO220F | FAIR | шт. | 35 | 120
1109 | QPF-8N90C | TO220F | FAIR | шт. | 2 | 130
4232 | STP-8NK80ZFP | TO220F | ST | шт. | 41 | 150
5650 | QPF-8NM60ND | TO220F | FAIR | шт. | 19 | 120
2888 | -90N03L | TO252-2 |  | шт. | 4 | 60 | N-channel 30V - 80A
4644 | SUP-90P06-09L | TO220 |  | шт. | 9 | 150 | P-CH 60V-90A
1120 | KF-9N25 | TO252-2 |  | шт. | 4 | 45 | N-Канал, 7.4А, 250V
4839 | FQP-9N60 | TO220 | FAIR | шт. | 48 | 80
4827 | STP-9NK60ZFP | TO220F | ST | шт. | 34 | 140
3475 | STP-9NK70ZFP | TO220F | ST | шт. | 4 | 150
6007 | STF-9NK90ZFP | TO220F | ST | шт. | 12 | 190
4600 | 2N7000 | TO92 | FAIR | шт. | 18 | 15 | Nkan 60V 0,4A
2995 | 2PG009 | TO220F |  | шт. | 3 | 100
3036 | 2SJ200 | TO3P | TOS | шт. | 2 | 401
820 | 2SK1094 | TO220F |  | шт. | 3 | 158 | Nкан Uси,V= 60 Ic=15 Pс(Вт)= 40 S,Ma/B=
676 | 2SK1102 | TO220F |  | шт. | 1 | 129 | Nкан Uси,V=500 Iс=10 Pс(Вт)= 50 S,Ma/B=
2982 | 2SK1117 | TO220 | FAIR | шт. | 1 | 78
3155 | 2SK1118 | TO220F | FAIR | шт. | 4 | 55 | Nкан Uси,V=600 Iс= 6 Pс(Вт)= 45 S,ма/в=3000
1771 | 2SK1356 | TO220F |  | шт. | 6 | 87 | Nкан 900 3
2443 | 2SK1357 | TO3P |  | шт. | 1 | 187
5420 | 2SK1358 | TO3PFM | TOS | шт. | 8 | 140 | Nkan U= 900V I= 9A
2656 | 2SK1460 | TO220F | SAN | шт. | 6 | 96
18 | 2SK1461 |  | SAN | шт. | 1 | 194 | Nкан Uси,V=900 Ic=5 Pc(Вт)=120 S,ма/в=---
2752 | 2SK152 | TO92 |  | шт. | 9 | 27 | Nкан Uси,V=15 Iс=0,01 Pс(Вт)=--- S,ма/в=
2949 | 2SK1529 | TO3P | TOS | шт. | 2 | 333
2987 | 2SK1692 | TO3P | TOS | шт. | 3 | 179 | Nкан Uси,V=900 Ic=7
2413 | 2SK1953 | TO220F | NEC | шт. | 4 | 97 | Nкан Uси,V=600 Iс=2 Pс(Вт)=25 S,ма/в=---
35 | 2SK2043 | TO220 | FAIR | шт. | 2 | 71 | Nкан Uси,V=600 Iс= 2 Pс(Вт)= 25 S,ма/в=
2296 | 2SK2049 | TO220 |  | шт. | 12 | 133
2688 | 2SK2056 | TO220F | TOS | шт. | 8 | 76 | Nкан Uси,V=800 Iс= 4 Pс(Вт)= 40 S,ма/в=
1751 | 2SK212 | TO92S | SAN | шт. | 4 | 37 | Uкбо,V= Iк= Pс(Вт)= S,ма/в=
3466 | 2SK2134 | TO220AB | NEC | шт. | 3 | 80 | N-кан, 200В, 13А
3105 | 2SK2275 | TO220F |  | шт. | 13 | 94 | Nкан Uси ,V=900 Iс=3,5 Pс(Вт)= 35 S,ма/в=
2415 | 2SK2324 | TO220F | FAIR | шт. | 2 | 87 | Uси ,V=600 Iс=2 Pс(Вт)= S,ма/в=
5847 | 2SK2370 | TO247 |  | шт. | 3 | 150 | Nkan 20A 500V
4463 | 2SK2500 | TO247 | NEC | шт. | 19 | 190 | Nkan Uси =55V Icи =110А
3204 | 2SK2679 | TO220F | TOS | шт. | 7 | 92
5522 | 2SK2750 | TO220 | FAIR | шт. | 10 | 90
5626 | 2SK2837 | TO3P | TOS | шт. | 11 | 220
1217 | 2SK3102 | TO220F |  | шт. | 5 | 122
2546 | 2SK3102 | TO3PML | HIT | шт. | 3 | 214
5064 | 2SK3562 | TO220F | TOS | шт. | 12 | 70
574 | 2SK3568 | TO220F | TOS | шт. | 3 | 86
5444 | 2SK3878 | TO3P | TOS | шт. | 8 | 200 | Nкан 900В 9А
259 | 2SK727 | TO247 |  | шт. | 1 | 140 | Nкан Uси ,V=1000 Iс= 5 Pс(Вт)=125 S,ма/в=---
1769 | 2SK791 | TO220 |  | шт. | 1 | 138
2663 | 2SK794 | TO247 |  | шт. | 2 | 131 | Nкан Uси ,V=900 Iс= 5 Pс(Вт)=150 S,ма/в=
604 | 2SK903 | TO220F |  | шт. | 8 | 68 | Nкан Uси ,V=800 Iс= 3 Pс(Вт)= 40 S,ма/в=---
2298 | 2SK904 | TO220 |  | шт. | 12 | 82
1198 | AF4502 | SO8 | ANACHIP | шт. | 17 | 50 | P-канал/ N-канал 30В Iси 10/-8,5А
2137 | AFT05MS004NT1 | SOT89 |  | шт. | 6 | 220
4623 | AO3400 | SOT23-3 | A09T | шт. | 45 | 5 | N-kan, 30V, 5.7A
4624 | AO3401 | SOT23-3 | A19T | шт. | 33 | 5 | P-kan, 30V, 4.3A
742 | AO3413 | SOT23-3 | A&O | шт. | 12 | 25 | P-kan, 20V, 3A
2149 | AO4404 | SO8 | A&O | шт. | 4 | 40 | N-Ch U=30V I=8,5A
5424 | AO4411 | SO8 | A&O | шт. | 8 | 40 | P-Ch U=-30V I=-8A
2684 | AO4606 | SO8 | A&O | шт. | 18 | 30 | N/Pkan 30V 6.9/6A
2299 | AO4614 | SO8 | A&O | шт. | 29 | 50 | N/Pkan 40V 6/5A
823 | AO4828 | SO8 | A&O | шт. | 16 | 70 | 2Nkan 60V 4,5A
3587 | AO4914 | SO8 |  | шт. | 13 | 40 | 2Nkan 30V 8A
2343 | AOD4454 | TO252-2 | A&O | шт. | 17 | 50 | N-Ch U=150V I=20A
429 | AOD5B60D | TO252-2 |  | шт. | 19 | 70 | IGBT, 600В, 10А
3470 | AOD606 | TO252-2 | AMS | шт. | 7 | 78 | N/Pkan 40V 8A
667 | AOP605 | DIP8 | AMS | шт. | 9 | 92 | N/Pkan 30V 7.5/6.6A
3318 | AP40TO3S | T0263 |  | шт. | 2 | 145
3477 | AP4501AGM | SO8 |  | шт. | 13 | 60 | N/Pkan 30V 7/5.3A
2273 | AP4511GD | DIP8 | MICROCHI | шт. | 10 | 100 | N/Pkan 35V 7/6.1A
3342 | AP4511GM | SO8 | ANACHIP | шт. | 15 | 60 | N/Pkan 35V 7/6.1A
2130 | AP4525GEH | TO252-5 | ANACHIP | шт. | 20 | 80 | N/Pkan 40/-40V 15/-12A
2698 | AP4525GEM | SO8 | ANACHIP | шт. | 12 | 60 | N/Pkan 40V 6/-5A
3454 | AP9930GM | SO8 | ANACHIP | шт. | 8 | 156 | 2N/2Pkan 30V 5.5/4.1A
2947 | APM2095P | TO252-2 | ANPEC | шт. | 9 | 106 | Pkan 3,6A 20V
249 | APM4010N | DPAK | AP | шт. | 6 | 50 | Nkan, 40V 57A 50W
438 | APM4015P | TO252-2 | AP | шт. | 12 | 50 | Pkan 45A 40V
3129 | APM4546 | DIP8 | ANACHIP | шт. | 4 | 90 | N/Pkan 30/-30V 7/-5A
2939 | APM4828 | SO8 | A&O | шт. | 2 | 40 | Nкан Uси= 30V Ic= 12A
3625 | BF960 | TO18 | NXP | шт. | 5 | 20
3348 | BF964 | TO18 | NXP | шт. | 18 | 50
880 | BF998 | SOT143 |  | шт. | 7 | 25 | 2N-Kan ВЧ-тюнеры
3288 | BS170 | TO92 | FAIR | шт. | 7 | 20 | Nкан Uси= 60 Ic= 0,5
727 | BSS92 | TO92 | FAIR | шт. | 10 | 53 | Pкан Uси= 200 Ic= 0,15
2759 | BUK446-800B | TO220F |  | шт. | 6 | 160 | Nкан Uси,V=800 Iс=1.5 Pс(Вт)=30 S,ма/в=---
5872 | BUZ11A | TO220 | ST | шт. | 1 | 40
3666 | BUZ90AF | TO220F | SIEMENS | шт. | 1 | 54
3446 | BUZ91A | TO220 | SIEMENS | шт. | 6 | 54 | Nкан Uси, V=600 Iс=8 Рс(Вт)=150
5119 | BUZ91AF | TO220F | SIEMENS | шт. | 8 | 50 | Nкан Uси, V=600 Iс=8 Рс(Вт)=150 S,ма/в=
5819 | FDD6635 | TO252-2 | FAIR | шт. | 18 | 30 | Nкан V=35 I=59A
1694 | FDD6637 | TO252-2 | FAIR | шт. | 20 | 40 | Pkan V=35 I=55A
6456 | FDD8447L | TO252-2 | FAIR | шт. | 20 | 40 | Nкан V=40 I=50A
3112 | FDD8647L | TO252-2 | FAIR | шт. | 9 | 110 | Nkan V=40 I=42A
2000 | FDS4501 | SO8 | FAIR | шт. | 16 | 60 | N/Pkan V=30/-20v I=9,3/5,6A
1045 | FDS4835 | SO8 | FAIR | шт. | 1 | 60 | Pkan V= 30V I= 9,5A
3151 | FDS9435 | SO8 | FAIR | шт. | 10 | 40 | Pkan V= 30V I= 5,3A
1696 | FDS9926A | SO8 |  | шт. | 1 | 60 | 2N-kan 20V 6,5A
2120 | FGD4536 | TO252 | FAIR | шт. | 3 | 60 | N-Channel 50A 360V
3032 | FGPF4536 | TO220F |  | шт. | 10 | 50
5052 | FGPF4633 | TO220F |  | шт. | 6 | 50
362 | FS10KM-12A | TO220F | MITSUBIS | шт. | 2 | 58 | Nкан
363 | FS10TM-10 | TO220FN | MITSUBIS | шт. | 3 | 88 | Nкан
355 | FS12KM-10A | TO220F | MITSUBIS | шт. | 3 | 54 | Nкан
3584 | FS8205A | TSSOP-8 |  | шт. | 9 | 30 | 2-Nкан V=19,5 Ic=4
594 | GIPS10K60A | MODULE |  | шт. | 1 | 700
2428 | IRC530 | TO220-5 |  | шт. | 4 | 158
1270 | IRC540 | TO220-5 |  | шт. | 4 | 204
854 | IRC840 | TO220-5 |  | шт. | 10 | 150
4782 | IRF1010E | TO220AB | IR | шт. | 6 | 75 | Nкан V=60 Ic=84
5518 | IRF1404 | TO220 | IR | шт. | 34 | 120 | N-канал Si 40В 180А
3462 | IRF1407 | TO220 | IR | шт. | 2 | 100 | Nкан V=75 Ic=130
5076 | IRF2804 | TO220 | IR | шт. | 50 | 240 | Nкан Uси,V=40 Iс=280 Pс(Вт)=330 S,ма/в=
760 | IRF2805 | TO220 | IR | шт. | 7 | 150 | Nkан V=55 I =75
6568 | IRF3205=CMP3205 | TO220 | IR | шт. | 42 | 100 | Nкан Uси,V=55 Iс=110 Pс(Вт)=150 S,ма/в=42000
2390 | IRF3703 | TO220 | IR | шт. | 2 | 210 | Nкан V=30 Ic=210 P =230
4834 | IRF3710 | TO220 | IR | шт. | 11 | 60 | Nкан V=100 Ic=57
4594 | IRF3808 | TO220AB | IR | шт. | 40 | 200 | Nкан 75В 140А
4386 | IRF4905 | TO220 | IR | шт. | 47 | 130 | Pкан Uси,V=55 Iс=64 Pс(Вт)=150 S,ма/в=21000
5672 | IRF5210 | TO220 | IR | шт. | 32 | 110 | Pкан Uси,V=100 Iс=40 Pс(Вт)=200
5470 | IRF530N | TO220 | IR | шт. | 48 | 50 | Nкан Uси,V=100 Iс=14 Pс(Вт)=88 S,ма/в=5100
4011 | IRF540 | TO220 | IR | шт. | 37 | 40 | Nкан Uси,V=100 Iс=23 Pс(Вт)=150 S,ма/в=8700
5562 | IRF630 | TO220 | IR | шт. | 46 | 65 | Nкан V=200 Ic= 9
346 | IRF634 | TO220 | IR | шт. | 1 | 46
4799 | IRF640N | TO220 | IR | шт. | 23 | 40 | Nкан Uси,V=200 Iс=18 Pс(Вт)= S,ма/в=
5633 | IRF6775MTRP | QFN |  | шт. | 6 | 140 | N-MOSFET 150В 28A
2003 | IRF7101 | SO8 | IR | шт. | 5 | 60 | 2Nkan V= 20V I= 3,5A
3572 | IRF7304 | SO8 | IR | шт. | 7 | 54 | 2Pkan V= 20V I= 4A
1232 | IRF7306 | SO8-150 | IR | шт. | 4 | 58 | 2Pкан V= 30V I= 4A
791 | IRF7309 | SO8-150 | IR | шт. | 20 | 52 | N/Pkan V= 30V I= 4/3A
2386 | IRF7311 | SO8-150 | IR | шт. | 7 | 60 | 2Nkan V= 20V I= 6,6A
5233 | IRF7313 | SO8-150 | IR | шт. | 16 | 50 | 2Nkan V= 30V I= 6,5A
2708 | IRF7319 | SO8-150 | IR | шт. | 16 | 64 | N/Pkan V= 30V I= 6,5/4,9A
1960 | IRF7328 | SO8-150 | IR | шт. | 19 | 70 | 2Pkan V= 30V I= 8A
2178 | IRF7389 | SO8 | IR | шт. | 5 | 46 | N/Pkan V= 30V I= 7,3A
4814 | IRF740 | TO220 | IR | шт. | 12 | 90 | Nкан V=400 Ic=10A
3611 | IRF7413 | SO8 | IR | шт. | 3 | 50 | Nкан 30V 13A
5578 | IRF830 | TO220 | IR | шт. | 14 | 60 | Nкан Uси,V=500 Iс=4.5 Pс(Вт)=74 S,ма/в=2700
6724 | IRF840 | TO220 | IR | шт. | 70 | 100 | Nкан Uси,V=500 Iс=8 Pс(Вт)=125 S,ма/в=4900
5835 | IRF9310 | SOP8 |  | шт. | 19 | 50 | Pкан Uси, V=30 Iс=20
5464 | IRF9540N | TO220 | IR | шт. | 7 | 70 | Pкан V=100 I =23
3245 | IRF9610 | TO220 | IR | шт. | 3 | 71 | Pкан Uси,V=200 Iс=1,8 Pс(Вт)=20 S,ма/в=900
2810 | IRF9630 | TO220 | IR | шт. | 8 | 75 | Pкан U =200 Ic=6,5
1886 | IRF9640 | TO220 | IR | шт. | 8 | 78 | Pкан Uси,V=200 Iс=11 Pс(Вт)=125 S,ма/в=4100
4838 | IRF9Z34N | TO220 | IR | шт. | 23 | 60 | Pкан U -55V I -19A
4921 | IRFB4227 | TO220 | IR | шт. | 20 | 160 | N-канал 200В 130А
5403 | IRFB4410Z | TO220 | IR | шт. | 14 | 130 | N-канал 100В 97А
5292 | IRFB5615 | TO220 | IR | шт. | 20 | 70 | N-канал 150В 35А
4580 | IRFB5620 | TO220 |  | шт. | 2 | 70
2584 | IRFBC30 | TO220 | IR | шт. | 1 | 60 | Nкан 3,6A 600V
3544 | IRFBC40U | TO220 | IR | шт. | 6 | 88 | Nкан 6,2A 600V
3398 | IRFD110 | DIP4-300-2.54 | IR | шт. | 13 | 50 | Nkan U=100 1A
1177 | IRFD120 | HEXDIP | IR | шт. | 14 | 50
6162 | IRFD210 | DIP4-300-2.54 | IR | шт. | 5 | 56 | Nkan U=60V 2,5A
394 | IRFD9024 | DIP4-300-2.54 | IR | шт. | 6 | 51
593 | IRFHS8342TRBPF | PQFN-2x2 |  | шт. | 4 | 50 | N-канал 30В 8.5А
1664 | IRFI3205 | TO220F |  | шт. | 4 | 187
1987 | IRFI740G | TO220F | IR | шт. | 4 | 60
2020 | IRFIBC30G | TO220F | IR | шт. | 2 | 64
5606 | IRFP064N | TO247AC | IR | шт. | 9 | 170 | Nkan U=55V I=100A
4926 | IRFP140N | TO247 | IR | шт. | 5 | 200 | Nkan U=100V I=33A
5204 | IRFP150N | TO247 | IR | шт. | 11 | 150 | Nkan U=100V I=42A
5477 | IRFP240N | TO247 | IR | шт. | 10 | 200 | Nкан Uси,V=200 Iс=20 Pс(Вт)=150 S,ма/в=6900
3820 | IRFP250N | TO247 | IR | шт. | 20 | 150 | Nkan U= 200 I= 30
5045 | IRFP260N | TO247 | IR | шт. | 10 | 200 | Nkan 200V 50A
3383 | IRFP350 | TO247 | IR | шт. | 2 | 300 | Nkan 400V 16A
5229 | IRFP460 | TO247 | IR | шт. | 4 | 190 | Nкан Uси,V=500 I=20
4642 | IRFP9150 | TO247 |  | шт. | 4 | 320 | Pкан V=100 I =25
5926 | IRFP9240 | TO247 | IR | шт. | 4 | 200 | Pкан V=200 I =12
1759 | IRFPE40 | TO3P |  | шт. | 1 | 187 | Nкан Uси,V=800 Iс=5,4 Pс(Вт)=150 S,ма/в=3000
4791 | IRFPF50 | TO247 | IR | шт. | 8 | 200 | Nkan U= 900V I= 6,7A
653 | IRFPS37N50A | TO247ISOP | IR | шт. | 1 | 384
6453 | IRFR024N | TO252-2 | IR | шт. | 17 | 60 | N-канал 60В 14А
5544 | IRFR9024 | DPAK | IR | шт. | 3 | 45 | Pкан U=55V I=11A
1260 | IRFU9024N | TO251-3 | IR | шт. | 2 | 48 | Pkan U=55V I=11A
5585 | IRFZ24N | TO220 | IR | шт. | 30 | 45
6266 | IRFZ34N | TO220 | IR | шт. | 31 | 50
6682 | IRFZ44N | TO220 | IR | шт. | 67 | 60 | Nкан Uси,V=55 Iс=49 Pс(Вт)=150 S,ма/в=15000
4735 | IRFZ46N | TO220 | IR | шт. | 36 | 60 | Nкан V=50 Ic=50
5106 | IRFZ48N | TO220 | IR | шт. | 25 | 80 | Nкан V=60 Ic=50
3844 | IRG4BC30F | TO220 | IR | шт. | 12 | 130 | IGBT 600V 17A
1533 | IRG7IC28U | TO220F | IR | шт. | 8 | 200 | IGBT;N;U=600V I=25A
3194 | IRG7R313U | TO252 |  | шт. | 8 | 30
3827 | IRGP20B60PD | TO247 | IR | шт. | 1 | 340 | IGBT 600V 20A
4620 | IRGP4063DPBF | TO247 | IR | шт. | 6 | 320 | IGBT 600V 48A
1383 | IRGP4068D | TO247 | IR | шт. | 1 | 320 | IGBT 600V 96A
5138 | IRGP4086 | TO247AC | IR | шт. | 5 | 320 | IGBT 600В 48А
6477 | IRGP50B60PD | TO247 | IR | шт. | 11 | 480
5091 | IRL2505 | TO220 | IR | шт. | 32 | 180 | Nкан V=55 I = 104
5466 | IRL3705N | TO220 | IR | шт. | 50 | 140 | Nкан U V=55 I = 89
3242 | IRL3713 | TO220 | IR | шт. | 1 | 144 | Nкан V=30 I = 200
2974 | IRL3803V | T0220 | IR | шт. | 9 | 110 | Nкан Uси,V=30 Iс=120 Pс(Вт)=150 S,ма/в=55000
287 | IRLI3705N | TO220F |  | шт. | 8 | 141
690 | IRLL2705 | SOT223 |  | шт. | 1 | 48
3616 | IRLML2502TR | SOT23-3 | IR | шт. | 29 | 20 | Nkaн U=20V I=4,2A
3614 | IRLML2803TR | SOT23-3 | IR | шт. | 33 | 20 | Nkaн U=30V I=1,2A
3307 | IRLML6402 | SOT23-3 | IR | шт. | 11 | 15 | Pкан U=20V
1326 | IRLMS6702TR | SO6 |  | шт. | 2 | 39
6449 | IRLR024N | TO252-2 | IR | шт. | 10 | 40 | Nкан Uси,V=60 Iс=14 Pс(Вт)=42 S,ма/в=7300
11977 | IRLR2905 | TO252-2 | IR | шт. | 20 | 50 | Nkan V=55 I = 36A
3230 | IRLR8726 | TO252-2 |  | шт. | 18 | 50 | Nkan V=30 I = 86A
4551 | IRLZ24N | TO220 | IR | шт. | 46 | 60 | Nkan U=55V I=18А
5378 | IRLZ44N | TO220 | IR | шт. | 47 | 80 | Nkan U= 55V I= 47A
1525 | MDD1903 | TO252-2 |  | шт. | 6 | 40 | Nkan U=100V I= 12.8A
1874 | MDD1951 | TO252-2 |  | шт. | 2 | 50 | Nkan U= 60V I= 17.9A
3191 | NE5511279A |  |  | шт. | 3 | 500
3493 | NTF3055-N(L) | SOT223 | ONS | шт. | 4 | 60 | Nкан 3A 60V
757 | RD01MUS1 | SOT89 |  | шт. | 18 | 70 | Nкан 0,6A 30V 520МГц, 1Вт,
802 | RJK5010 | TO3P | PAN | шт. | 1 | 340 | Nkan U= 500v I= 20A 178W
3394 | RJP4585 | TO220F |  | шт. | 3 | 110
3203 | RJP6065 | TO220F |  | шт. | 9 | 90
3556 | SI2301BDS-T1 | SOT23 | (A1SHB) | шт. | 36 | 10 | Pkan U= -20V I= -2.3A
3321 | SI2302DS | SOT23 | (A2SHB) | шт. | 10 | 10 | Nkan U= 20V I= 2.6A
1493 | SI4814DY | SO8 | VISHAY | шт. | 2 | 103 | Nkan U= 30V I= 7A
523 | SMK1625F | TO220F |  | шт. | 8 | 50
3786 | STU407D(SMD) | TO252-5 | SANHOK | шт. | 10 | 70 | N/Pkan 40V 16A
3410 | STU428S | TO252-2 |  | шт. | 10 | 120 | Nkan U= 40V I=50A
5621 | 1Т 813Б | металл |  | шт. | 2 | 85 | PNP 125В Ik= 30A Pk(Вт)= 50
6434 | 2Т 301Г |  |  | шт. | 11 | 9
5674 | 2Т 607А-4 |  |  | шт. | 8 | 30
2323 | ГТ 101 |  |  | шт. | 2 | 3 | NPN Uкэ= 12 Iк=0,05 Рк(Вт)=0,15 f,МГц=300 h21э=15-180
3963 | ГТ 101А |  |  | шт. | 9 | 3 | NPN Uкэ= 12 Iк=0,05 Рк(Вт)=0,15 f,МГц=300 h21э=30-180
1855 | ГТ 108А(металл) |  |  | шт. | 1 | 3 | PNP Uкэ= 5 Iк=0,05 Pк(Вт)=0,07 f,МГц=0,5 h21э=20-50
1578 | ГТ 108В(металл) |  |  | шт. | 2 | 3
1806 | ГТ 108Г(металл) |  |  | шт. | 2 | 3
183 | ГТ 109А(металл) |  |  | шт. | 37 | 3 | PNP Uкэ= 10 Iк=0,02 Рк(Вт)=0,03 f,МГц= 1 h21э=20-50
1170 | ГТ 109Б(металл) |  | 1987г. | шт. | 118 | 3 | PNP Uкэ= 10 Iк=0,02 Рк(Вт)=0,03 f,МГц= 1 h21э=35-80
1116 | ГТ 109Г(металл) |  |  | шт. | 150 | 3 | PNP Uкэ= 10 Iк=0,02 Рк(Вт)=0,03 f,МГц= 1 h21э=110-250
1171 | ГТ 109Д(металл) |  |  | шт. | 50 | 15 | PNP Uкэ= 10 Iк=0,02 Рк(Вт)=0,03 f,МГц= 3 h21э=20-70
1998 | ГТ 109Е(металл) |  |  | шт. | 18 | 15 | PNP Uкэ= 6 Iк=0,02 Рк(Вт)=0,03 f,МГц= 5 h21э=50-100
2394 | ГТ 109И |  |  | шт. | 1 | 15
40 | ГТ 115А |  |  | шт. | 1 | 6
3153 | ГТ 115Д |  |  | шт. | 3 | 6 | PNP Uкэ= 20 Iк=0,03 Рк(Вт)=0,05 f,MГц=1 h21э=20-80
6319 | ГТ 124А |  |  | шт. | 3 | 5
247 | ГТ 124Б |  |  | шт. | 1 | 5
4934 | ГТ 308А(металл) |  |  | шт. | 10 | 5
6609 | ГТ 308Б(металл) |  |  | шт. | 69 | 5 | PNP Uкэ= 20 Iк=0,05 Рк(Вт)=0,15 f,МГц=120 h21э=50-120
3506 | ГТ 308В(металл) |  |  | шт. | 7 | 5 | PNP Uкэ= 20 Iк=0,05 Рк(Вт)=0,15 f,МГц=120 h21э=80-150
1174 | ГТ 309А(металл) |  |  | шт. | 20 | 3 | PNP Uкэ= 10 Iк=0,01 Рк(Вт)=0,05 f,МГц=120 h21э=20-70
178 | ГТ 309Д(металл) |  |  | шт. | 12 | 3
1212 | ГТ 310А(металл) |  |  | шт. | 6 | 15 | PNP Uкэ= 12 Iк=0,01 Рк(Вт)=0,02 f,МГц=160 h21э=20-70
770 | ГТ 310В(металл) |  |  | шт. | 13 | 15
1213 | ГТ 310Г(металл) |  |  | шт. | 11 | 15 | PNP Uкэ= 12 Iк=0,01 Рк(Вт)=0,02 f,МГц=120 h21э=60-120
3162 | ГТ 311А | (1Т311А) |  | шт. | 8 | 9
228 | ГТ 311Д |  |  | шт. | 1 | 9
3207 | ГТ 311Е |  |  | шт. | 2 | 9
2751 | ГТ 311Ж |  |  | шт. | 4 | 9
5374 | ГТ 311И |  |  | шт. | 33 | 9
786 | ГТ 313А(металл) |  |  | шт. | 7 | 10 | PNP Uкэ= 15 Iк=0,05 Рк(Вт)=0,15 f,МГц=450 h21э=100-300
181 | ГТ 313Б(металл) |  |  | шт. | 29 | 10 | PNP Uкэ= 25 Iк=0,01 Рк(Вт)=0,05 f,МГц= 80 h21э=30-100
5899 | ГТ 320А(металл) |  |  | шт. | 24 | 3 | NPN Uкэ= 12 Iк=0,05 Рк(Вт)=0,15 f,МГц=450 h21э=60-180
8388 | ГТ 320Б(металл) |  |  | шт. | 408 | 3 | PNP Uкэ= 20 Iк=0,15 Рк(Вт)=0,2 f,МГц=120 h21э=50-160
8225 | ГТ 320В(металл) |  |  | шт. | 26 | 3 | PNP Uкэ= 20 Iк=0,15 Рк(Вт)=0,2 f,МГц=160 h21э=80-250
2221 | ГТ 321Б |  |  | шт. | 6 | 3
4520 | ГТ 321В |  |  | шт. | 12 | 3
1635 | ГТ 322А(металл) |  |  | шт. | 16 | 6
1181 | ГТ 328А(металл) |  |  | шт. | 21 | 50 | PNP Uкэ= 15 Iк=0,01 Рк(Вт)=0,05 f,МГц=400 h21э=20-200
3039 | ГТ 328Б(металл) |  |  | шт. | 1 | 50
624 | ГТ 329А металл |  |  | шт. | 3 | 10 | NPN Uкэ= 5 Iк=0,02 Рк(Вт)=0,05 f,МГц=1700 h21э=15-300
371 | ГТ 329А пластм. |  |  | шт. | 4 | 5 | NPN Uкэ= 5 Iк=0,02 Pк(Вт)=0,05 f,МГц=1200 h21э=15-300
218 | ГТ 329Б металл |  |  | шт. | 2 | 10 | NPN Uкэ= 10 Iк=0,02 Pк(Вт)=0,05 f,МГц=1680 h21э=15-300
219 | ГТ 329В металл |  |  | шт. | 19 | 10 | NPN Uкэ= 10 Iк=0,02 Pк(Вт)=0,05 f,МГц=990 h21э=15-300
1986 | ГТ 330Ж металл |  |  | шт. | 10 | 10 | NPN 100В 15А
262 | ГТ 335Б |  |  | шт. | 1 | 10 | PNP Uкэ= 20 Iк=0,15 Pк(Вт)=0,2 f,МГц=80 h21э=60-100
2292 | ГТ 335В |  |  | шт. | 2 | 10 | NPN Uкэ= 10 Iк=0,01 Pк(Вт)=0,03 f,МГц=1980 h21э=15-300
3455 | ГТ 338А(металл) |  |  | шт. | 14 | 20 | Uкэ= Iк= Рк(Вт)= f,МГц= h21э= +
5363 | ГТ 338Б(металл) |  |  | шт. | 17 | 20 | PNP Uкэ= 20 Iк= 1 Рк(Вт)=0,1 f,МГц=30 h21э=--- +
4238 | ГТ 341А (1Т) |  |  | шт. | 50 | 15 | NPN Uкэ= 10 Iк=0,01 Pк(Вт)=0,03 f,МГц=1500 h21э=15-300
5994 | ГТ 341Б |  |  | шт. | 36 | 15 | NPN Uкэ= 10 Iк=0,01 Pк(Вт)=0,03 f,МГц=1980 h21э=15-300
261 | ГТ 341В (1Т) |  |  | шт. | 19 | 20 | NPN Uкэ= 10 Iк=0,01 Pк(Вт)-0,03 f,МГц=1500 h21э=15-300
2601 | ГТ 346А |  |  | шт. | 35 | 14 | PNP Uкэ=15 Iк=0,01 Рк(Вт)=0,05 f,МГц=700 h21э=10-150 +
1184 | ГТ 346А(металл) |  | . | шт. | 23 | 34 | PNP Uкэ= 20 Iк=0,01 Рк(Вт)=0,05 f,МГц=800 h21э=10-150
1810 | ГТ 346Б(металл) |  |  | шт. | 2 | 50
3832 | ГТ 403А(металл) |  |  | шт. | 32 | 3
5372 | ГТ 403Б(металл) |  |  | шт. | 32 | 3
1071 | ГТ 403В(металл) |  |  | шт. | 2 | 3
5347 | ГТ 403Г(металл) |  |  | шт. | 34 | 3 | PNP Uкэ=45 Iк=1,25 Рк(Вт)=4 f,МГц=0,008 h21э=50-150 +
4747 | ГТ 403Д(металл) |  |  | шт. | 25 | 3 | PNP Uкэ= 60 Iк=1,25 Рк(Вт)=4 f,МГц=0,008 h21э=50-150
6063 | ГТ 403Е(металл) |  |  | шт. | 12 | 3
5445 | ГТ 403Ж(металл) |  |  | шт. | 37 | 3 | PNP Uкэ= 60 Iк=1,25 Рк(Вт)=4 f,МГц=0,008 h21э=20-60
7172 | ГТ 403И(металл) |  |  | шт. | 38 | 3 | PNP Uкэ= 80 Iк=1,25 Pк(Вт)=4 f,МГц=0,008 h21э=30
1094 | ГТ 404Б |  |  | шт. | 3 | 20 | NPN Uкэ= 25 Iк=0,5 Pк(Вт)=0,6 f,МГц= 1 h21э=30-80
2900 | ГТ 404В |  |  | шт. | 1 | 20 | Uкэ= Iк= Рк(Вт)= f,МГц= h21э= +
1307 | ГТ 404Г |  |  | шт. | 1 | 20 | NPN Uкэ= 40 Iк=0,5 Pк(Вт)=0,6 f,МГц= 1 h21э=30-80
7584 | ГТ 703А |  |  | шт. | 86 | 3 | PNP Uкэ= 20 Iк=3,5 Pк(Вт)= 15 f,МГц=0,01 h21э=30-70
4632 | ГТ 703Б |  |  | шт. | 6 | 3 | PNP Uкэ= 20 Iк=0,5 Рк(Вт)= 15 f,МГц=0,01 h21э=50-100
5934 | ГТ 703В |  |  | шт. | 8 | 3 | Uкэ= Iк= Рк(Вт)= f,МГц= h21э=+
8872 | ГТ 806А | металл |  | шт. | 1 | 100 | PNP Uкэ= 75 Iк= 15 Рк(Вт)= 30 f,МГц= 10 h21э=10-100
8766 | ГТ 806В | металл |  | шт. | 3 | 100 | PNP Uкэ=50 Iк= 15 Pк(Вт)= 30 f,МГц= 15 h21э=10-60
8598 | ГТ 905А |  |  | шт. | 164 | 26 | PNP Uкэ= 75 Iк= 7 Рк(Вт)= 6 f,МГц= 60 h21э=35-100
4001 | ГТ 906А |  | . | шт. | 5 | 37 | PNP Uкэ= 75 Iк= 7 Pк(Вт)= 15 f,МГц= 30 h21э=30-150
9073 | ГТ 906АМ |  |  | шт. | 32 | 43 | PNP Uкэ= 75 Iк= 7 Рк(Вт)= 15 f,МГц= 30 h21э=30-170
783 | ГТС609Б | сборка |  | шт. | 2 | 5 | PNP Uкэ= 50 Iк=0,7 Pк(Вт)=0,5 f,МГц= 60 h21э=50-160
4742 | ГТС609В | сборка |  | шт. | 12 | 5 | PNP Uкэ=50 Iк=0,7 Рк(Вт)=0,5 f,МГц=60 h21э=80-420 +
6337 | К1НТ591Г,Д | металл |  | шт. | 9 | 150 | транзисторная сборка
6459 | КП 103Д металл |  |  | шт. | 120 | 50 | Ркан Uси= 10 Iс=0,003 Рс(Вт)=0,12 f,МГц= 3 S,мА/В=2,6
3930 | КП 103Е металл |  |  | шт. | 63 | 50 | Pкан Uси= 10 Ic=0,002 Рс(Вт)=0,007 f,МГц=3 S,мА/В=0,4-2,4
3263 | КП 103Ж металл |  |  | шт. | 11 | 50
1200 | КП 103И металл |  |  | шт. | 59 | 50 | Ркан Uси= 10 Iс=0,002 Рс(Вт)=0,02 f,МГц= 3 S,мА/В=2,6
4454 | КП 103К металл |  |  | шт. | 47 | 50 | Ркан Uси= 10 Iс=0,005 Pс(Вт)=0,04 f,МГц= 3 S,мА/В=3
3152 | КП 103Л металл |  |  | шт. | 1 | 50
1435 | КП 103М металл |  |  | шт. | 1 | 50 | Ркан Uси= 10 Iс=0,003 Pс(Вт)=0,12 f,МГц= 3 S,мА/В=3,5
3286 | КП 301А металл |  |  | шт. | 2 | 50 | Ркан Uси= 20 Iс=0,015 Pс(Вт)=0,2 f,МГц=100 S,мА/В=1,6
3029 | КП 301Б металл |  |  | шт. | 31 | 50 | Ркан Uси= 20 Iс=0,015 Рс(Вт)=0,2 f,МГц=100 S,мА/В=2,6
6308 | КП 301Г металл |  |  | шт. | 7 | 50 | Ркан Uси= 20 Ic=0,015 Рс(Вт)=0,2 f,МГц=100 S,мА/В=1,6
3233 | КП 302АМ металл |  |  | шт. | 11 | 50 | Nкан Uси= 20 Iс=0,024 Рс(Вт)=0,3 f,МГц=150 S,мА/В=12
424 | КП 302ГМ металл |  |  | шт. | 1 | 50 | Nкан Uси= 20 Iс=0,043 Pс(Вт)=0,3 f,МГц=150 S,мА/В=--- +
3244 | КП 303А металл |  |  | шт. | 29 | 75 | Nкан Uси= 30 Ic=0,02 Рс(Вт)=0,2 f,МГц=100 S,мА/В=4
283 | КП 303Б металл |  |  | шт. | 1 | 75 | Nкан Uси= 30 Iс=0,02 Pс(Вт)=0,2 f,МГц=100 S,мА/В=4
3227 | КП 303Д металл |  |  | шт. | 6 | 75 | Nкан Uси= 30 Iс=0,02 Pс(Вт)=0,2 f,МГц=100 S,мА/В=2,6
1194 | КП 303Ж металл |  |  | шт. | 20 | 75 | Nкан Uси= 30 Iс=0,02 Рс(Вт)=0,2 f,МГц=100 S,мА/В=6
4213 | КП 303И металл |  |  | шт. | 83 | 75
3028 | КП 305Д металл |  |  | шт. | 4 | 75 | Nкан Uси= 15 Ic=0,015 Рс(Вт)=0,15 f,МГц>250 S,мА/В=10
1187 | КП 305Е металл |  |  | шт. | 71 | 75 | Nкан Uси= 15 Iс=0,015 Рс(Вт)=0,15 f,МГц>250 S,мА/В=8
1189 | КП 305Ж металл |  |  | шт. | 60 | 75 | Nкан Uси= 15 Iс=0,015 Рс(Вт)=0,15 f,МГц>250 S,мА/В=10
1188 | КП 305И металл |  |  | шт. | 67 | 75 | Nкан Uси= 15 Iс=0,015 Рс(Вт)=0,15 f,МГц>250 S,мА/В=10
3177 | КП 306А металл |  |  | шт. | 4 | 75 | Nкан Uси= 20 Iс=0,02 Рс(Вт)=0,15 f,МГц=800 S,мА/В=8
1887 | КП 306Б металл |  |  | шт. | 5 | 75
1169 | КП 307А металл |  |  | шт. | 25 | 34 | Nкан Uси= 27 Iс=0,025 Рс(Вт)=0,25 f,МГц>250 S,мА/В=9
421 | КП 313А | 2П313А |  | шт. | 58 | 24 | Nкан Uси= 15 Iс=0,015 Рс(Вт)=0,075 f,МГц=300 S,мА/В=10
1556 | КП 313Б | 2П313Б |  | шт. | 10 | 24 | Nкан Uси= 15 Iс=0,015 Рс(Вт)=0,075 f,МГц=300 S,мА/В=10
2853 | КП 313В | 2П313В |  | шт. | 20 | 24 | Nкан Uси= 15 Iс=0,015 Рс(Вт)=0,075 f,МГц=300 S,мА/В=10
3161 | КП 350А металл |  |  | шт. | 25 | 75 | Nкан Uси= 15 Iс=0,03 Рс(Вт)=0,2 f,МГц=700 S,мА/В=6
2040 | КП 350Б металл |  |  | шт. | 11 | 90 | Nкан Uси= 15 Iс=0,03 Pс(Вт)=0,2 f,МГц=700 S,мА/В=6
6372 | КП 350В металл |  |  | шт. | 1 | 90
2645 | КП 704А |  |  | шт. | 5 | 56 | Nкан Uси=200 Ic= Рс(Вт)=75 f,МГц= S,мА/В=1000-2500
2646 | КП 704Б |  |  | шт. | 1 | 56 | Nкан Uси=200 Ic= Pс(Вт)=75 f,МГц= S,мА/В=1000-2500
4891 | КП 810А |  |  | шт. | 22 | 45
5362 | КП 901Б металл | 2П901Б | металл | шт. | 7 | 200 | Nкан Uси= 50 Iс=0,2 Pс(Вт)=3,5 f,МГц=400 S,мА/В=25
1197 | КП 902А металл | 2П902А |  | шт. | 10 | 80 | Nкан Uси= 50 Iс=0,2 Рс(Вт)=3,5 f,МГц=400 S,мА/В=25
1461 | КП 902А металл | 2П902А | желт. | шт. | 8 | 100 | Nкан Uси=50 Iс=0,2 Рс(Вт)=3,5 f,МГц= S,мА/В=10-25 +
1974 | КП 902Б металл |  |  | шт. | 8 | 80 | Nкан Uси= 50 Iс=0,2 Рс(Вт)=3,5 f,МГц=400 S,мА/В=25
6070 | КП 905А металл |  |  | шт. | 4 | 100 | Nкан Uси= 60 Iс=0,35 Рс(Вт)= 4 f,МГц=1500 S,мА/В=39
4509 | КП 922А |  |  | шт. | 2 | 70
1741 | КП 959А |  |  | шт. | 2 | 12
3260 | КПС104В | Транзис.сдвоеный |  | шт. | 2 | 77 | Nкан Uси= 25 Iс=0,008 Pс(мВт)= 45 f,МГц=0,01 S,мА/В=0,6
6304 | КТ 104А |  |  | шт. | 2 | 26 | PNP Uкэ= 30 Iк=0,05 Pк(Вт)=0,15 f,МГц= 5 h21э=9-36
1218 | КТ 104Б |  |  | шт. | 1 | 26 | PNP Uкэ= 20 Iк=0,02 Pк(Вт)=0,15 f,МГц= 10 h21э=70-210
1076 | КТ 104В металл |  |  | шт. | 5 | 26 | PNP Uкэ= 15 Iк=0,05 Рк(Вт)=0,15 f,МГц= 5 h21э=40-16
2388 | КТ 104Г металл |  |  | шт. | 3 | 26
1579 | КТ 117В металл | золото |  | шт. | 5 | 70
773 | КТ 117Г металл | золото |  | шт. | 32 | 80 | Nб Uбб= 30 Iэ=0,05 Рэ(Вт)=0,3 f,кГц=200 Rбб,кОм=9
3030 | КТ 118А металл |  |  | шт. | 21 | 50
2650 | КТ 118Б металл |  |  | шт. | 8 | 50
1906 | КТ 118В металл |  |  | шт. | 10 | 50 | PNP Uээ= 15 Iк=0,05 Pк(Вт)=0,1 f,кГц= +
6406 | КТ 201Б пластм |  |  | шт. | 3 | 5
2726 | КТ 201В металл | 2Т201В |  | шт. | 5 | 50
5267 | КТ 201Г металл | никель |  | шт. | 24 | 50
5303 | КТ 203А металл |  |  | шт. | 77 | 90 | PNP Uкэ= 60 Iк=0,01 Рк(Вт)=0,15 f,МГц= 5 h21э> 9
5133 | КТ 203Б металл | золот. |  | шт. | 65 | 90 | PNP Uкэ= 30 Iк=0,01 Рк(Вт)=0,15 f,МГц= 5 h21э=30-150
1039 | КТ 203Б металл | никель |  | шт. | 7 | 50
3294 | КТ 203В металл | золот. |  | шт. | 10 | 75
539 | КТ 203В металл | никель |  | шт. | 52 | 50 | PNP Uкэ= 15 Iк=0,01 Рк(Вт)=0,15 f,МГц= 5 h21э=30-200
167 | КТ 203Г металл | никель |  | шт. | 2 | 50 | PNP Uкэ= ?? Iк=0,01 Pк(Вт)=0,15 f,МГц= 5 h21э=30-200
2160 | КТ 208А |  |  | шт. | 87 | 5
2151 | КТ 208Б |  |  | шт. | 17 | 5
688 | КТ 208Б металл | 2Т208Б |  | шт. | 1 | 50
1787 | КТ 208В металл | 2Т208В |  | шт. | 29 | 34 | PNP Uкэ= 30 Iк=0,3 Pк(Вт)=0,2 f,МГц= 5 h21э=20-60
1695 | КТ 208В пласти |  |  | шт. | 6 | 5 | PNP Uкэ= 20 Iк=0,3 Pк(Вт)=0,2 f,МГц= 5 h21э=80-240
1561 | КТ 208Л металл | 2Т208Л |  | шт. | 1 | 50 | PNP Uкэ= 45 Iк=0,3 Pк(Вт)=0,2 f,МГц= 5 h21э=40-120
3948 | КТ 209А |  |  | шт. | 208 | 5 | PNP Uкэ= 15 Iк=0,3 Рк(Вт)=0,2 f,МГц= 5 h21э=20-60
887 | КТ 209В |  |  | шт. | 6 | 5 | PNP Uкэ=15 Iк=0,3 Рк(Вт)=0,2 f,МГц= 5 h21э=80-240 +
5526 | КТ 209Г |  |  | шт. | 101 | 5
6388 | КТ 209Д |  |  | шт. | 47 | 5 | PNP Uкэ= 30 Iк=0,3 Рк(Вт)=0,2 f,МГц= 5 h21э=80-240
5369 | КТ 209Е |  |  | шт. | 150 | 5
4723 | КТ 209К |  |  | шт. | 63 | 5
2066 | КТ 301Б(металл) |  |  | шт. | 3 | 34
6414 | КТ 301В(металл) |  |  | шт. | 1 | 34
885 | КТ 301Д(металл) |  |  | шт. | 28 | 34 | NPN Uкэ= 30 Iк=0,01 Pк(Вт)=0,15 f,МГц= 30 h21э=20-60
554 | КТ 301Е(металл) |  |  | шт. | 4 | 70 | NPN Uкэ= 20 Iк=0,01 Рк(Вт)=0,15 f,МГц= 20 h21э=40-120
2623 | КТ 301Е(металл) |  |  | шт. | 3 | 34
1826 | КТ 301Ж |  |  | шт. | 31 | 34 | NPN Uкэ= 20 Iк=O,01 Рк(Вт)=0,15 f,МГц= 30 h21э=80-300
2330 | КТ 306А |  |  | шт. | 1 | 30
1686 | КТ 306Б |  |  | шт. | 2 | 30 | NPN Uкэ= 15 Iк=0,03 Pк(Вт)=0,15 f,МГц=500 h21э=40-120
6404 | КТ 306Г | пластик |  | шт. | 19 | 5
3464 | КТ 3101А металл |  |  | шт. | 8 | 34 | NPN Uкэ=50 Iк=0,1 Рк(Вт)=0,25 f,МГц=--- h21э=200-500 +
1156 | КТ 3101А-2 |  |  | шт. | 5 | 30
3270 | КТ 3102А металл |  |  | шт. | 2 | 75 | NPN Uкэ=50В Iк=100мА Рк(Вт)=0,25 f,МГц=0.15h21э=100-2
5123 | КТ 3102АМ пласт |  |  | шт. | 130 | 5 | NPN Uкэ=50В Iк=100мА Рк(Вт)=0,25 f,МГц=0.15h21э=100-2
5245 | КТ 3102ГМ пласт |  |  | шт. | 48 | 5 | NPN Uкэ=20 Iк=0.2 Рк(Вт)=0.25 f,МГц=0.2 h21э=400-1000 +
4852 | КТ 3102ДМ пласт |  |  | шт. | 138 | 5 | NPN Uкэ=30В Iк=100мА Рк(Вт)=250мВтf,МГц=0.15h21э=200-5
1294 | КТ 3102ЖМ пласт |  |  | шт. | 25 | 5 | NPN Uкэ= 50В Iк=200мА Рк(Вт)= 0.25 f,МГц=0.15h21э=100-
4917 | КТ 3107А |  |  | шт. | 210 | 5 | PNP Uкэ=45В Iк=100мА Рк(Вт)=0,3 f,МГц=250 h21э=70-14
6948 | КТ 3107Б |  |  | шт. | 2080 | 5 | PNP Uкэ=45В Iк=100мА Рк(Вт)=0,3 f,МГц= 200h21э=50 -1
6019 | КТ 3107В |  |  | шт. | 101 | 5 | PNP Uкэ=25 Iк=0.1 Рк(Вт)=0.3 f,МГц=200 h21э=70-140 +
3846 | КТ 3107Д |  |  | шт. | 136 | 5 | PNP Uкэ=20 Iк=0.1 Рк(Вт)=0.3 f,МГц=200 h21э=380-800 +
7734 | КТ 3107И |  |  | шт. | 3003 | 5 | PNP Uкэ=45В Iк=100мА Рк(Вт)=0,3 f,МГц=250 h21э=180-460
6481 | КТ 3107К |  |  | шт. | 63 | 5 | PNP Uкэ=20 Iк=0.1 Рк(Вт)=0.3 f,МГц=200 h21э=380-800 +
3866 | КТ 3108Б | металл |  | шт. | 2 | 75 | PNP Uкэ=45 Iк=0.2 Рк(Вт)=0.3 f,МГц=250 h21э=50-150 +
564 | КТ 3109А |  | . | шт. | 108 | 5 | PNP Uкэ==5В Iк= 50мА Рк(Вт)=0.17 f,МГц=800 h21э=15
948 | КТ 3117А металл | 2Т3117А |  | шт. | 23 | 100 | NPN Uкэ=50В Iк=400мА Рк(Вт)=0.3 f,МГц=300 h21э=40-200
63 | КТ 3117Б металл |  |  | шт. | 18 | 100 | NPN Uкэ=75В Iк=0.4 Рк(Вт)=0.3 f,МГц=200 h21э= +
5205 | КТ 3126А |  | . | шт. | 139 | 3 | PNP Uкэ=25В Iк=100мА Рк(Вт)=0.3 f,МГц=500 h21э=180-460
4122 | КТ 3126Б |  |  | шт. | 113 | 3 | PNP Uкэ=20 Iк=0.02 Рк(Вт)=0.15 f,МГц=600 h21э=60-180 +
496 | КТ 3127А золот |  |  | шт. | 38 | 50
1216 | КТ 3127А металл |  | . | шт. | 32 | 26 | PNP Uкэ=20В Iк=25 мА Рк(Вт)=0.1 f,МГц=600 h21э=25-100
186 | КТ 3128А металл |  | . | шт. | 24 | 50 | PNP Uкэ=30В Iк=30 мА Рк(Вт)=0.15 f,МГц=800 h21э=25-100
1569 | КТ 3128А1 пласт |  | . | шт. | 93 | 7 | PNP Uкэ= 35В Iк= 30мА Рк(Вт)=0.3 f,МГц=800 h21э=35-150
1143 | КТ 3129Б9 |  |  | шт. | 817 | 2 | PNP Uкэ=40В Iк=100мА Рк(Вт)=0.2 f,МГц= 200 h21э=80-250
1147 | КТ 3129Г9 |  |  | шт. | 619 | 3 | PNP Uкэ=40В Iк=100мА Рк(Вт)=0.2 f,МГц=200 h21э=80-250
1146 | КТ 3130 | SMD |  | шт. | 966 | 2 | NPN Iк=100мА Рк(Вт)=0.1 f,МГц=150 h21э=200-500
5222 | КТ 3132А металл | золот. |  | шт. | 9 | 200
6148 | КТ 313Б металл |  |  | шт. | 11 | 67 | PNP Uкэ=5 Iк=0,035 Pк(Вт)=0,3 f,МГц=200 h21э=80-300
3038 | КТ 3142А металл |  |  | шт. | 2 | 50 | Uкэ=40В Iк=200мА Рк(Вт)=0.36 f,МГц=500 h21э=40-120 -
1142 | КТ 3151Б9 | SMD |  | шт. | 812 | 2 | NPN Uкэ= 80В Iк=100мА Рк(Вт)=0.2 f,МГц=100 h21э=30-90
1141 | КТ 3151В9 | SMD |  | шт. | 897 | 2 | NPN Uкэ= 60В Iк=100мА Рк(Вт)=0.2 f,МГц=100 h21э=40-120
4922 | КТ 315Б |  |  | шт. | 116 | 3 | NPN Uкэ= 20 Iк=0,1 Рк(Вт)=0,15 f,МГц=250 h21э=50-350
6754 | КТ 315Г |  |  | шт. | 1176 | 3 | NPN Uкэ= 35 Iк=0,1 Рк(Вт)=0,15 f,МГц=250 h21э=50-350
1519 | КТ 316Г | металл |  | шт. | 8 | 50 | Uкэ= Iк= Рк(Вт)= f,МГц= h21э=
66 | КТ 316Д |  |  | шт. | 5 | 5 | NPN Uкэ=10 Iк=0,05 Рк(Вт)=0,15 f,MГц=800 h21э=40-120
216 | КТ 316Д (2Т) | металл |  | шт. | 16 | 50
49 | КТ 321Б |  |  | шт. | 9 | 7
2015 | КТ 321В |  |  | шт. | 2 | 7 | PNP Uкэ= 60 Iк=0,2 Pк(Вт)=0,21 f,МГц= 60 h21э=40-120
1619 | КТ 321Д |  |  | шт. | 10 | 7 | NPN Uкэ= 10 Iк=0,05 Рк(Вт)=0,1 f,МГц=800 h21э=60-300
1478 | КТ 321Е |  |  | шт. | 4 | 3
6139 | КТ 325БМ | ТО92 |  | шт. | 24 | 5 | NPN Uкэ= 15 Iк=0,03 Рк(Вт)=0,22
6260 | КТ 325В | металл |  | шт. | 4 | 100
1148 | КТ 326А металл | (2Т326А) |  | шт. | 48 | 34 | PNP Uкэ= 15 Iк=0,05 Рк(Вт)=0,2 f,МГц=250 h21э=20-70
1149 | КТ 326АМ |  |  | шт. | 8 | 3 | PNP Uкэ= 15 Iк=0,05 Рк(Вт)=0,2 f,МГц=250 h21э=20-70
2145 | КТ 326Б металл |  |  | шт. | 31 | 34 | PNP Uкэ= 15 Iк=0,05 Pк(Вт)=0,2 f,МГц=400 h21э=45-160
3922 | КТ 326БМ |  | . | шт. | 157 | 3 | PNP Uкэ= 15 Iк=0,05 Рк(Вт)=0,2 f,МГц=400 h21э=45-160
6010 | КТ 329Б |  |  | шт. | 13 | 5 | Uкэ= Iк= Рк(Вт)= f,МГц= h21э= +
1150 | КТ 337В |  |  | шт. | 29 | 3 | PNP Uкэ= 6 Iк=0,03 Рк(Вт)=0,15 f,МГц=600 h21э=70
646 | КТ 339А золот |  | . | шт. | 44 | 50 | NPN Uкэ= 40 Iк=0,025 Рк(Вт)=0,26 f,МГц=300 h21э=25
9039 | КТ 339АМ пластм |  | . | шт. | 483 | 5 | NPN Uкэ= 40 Iк=0,025 Рк(Вт)=0,26 f,МГц=300 h21э=25
4829 | КТ 342А металл |  |  | шт. | 77 | 75 | NPN Uкэ= 35 Iк=0,05 Рк(Вт)=0,25 f,МГц=250 h21э=90-250
9016 | КТ 342АМ пластм |  |  | шт. | 575 | 3 | NPN Uкэ= 35 Iк=0,05 Рк(Вт)=0,25 f,МГц=250 h21э=90-250
3031 | КТ 342Б металл |  |  | шт. | 24 | 75 | NPN Uкэ= 30 Iк=0,05 Рк(Вт)=0,25 f,МГц=300 h21э=до 500
7417 | КТ 342БМ пластм |  |  | шт. | 1053 | 3 | NPN Uкэ= 30 Iк=0,05 Рк(Вт)=0,25 f,МГц=300 h21э=до 500
3000 | КТ 342В металл |  |  | шт. | 6 | 75 | NPN Uкэ= 25 Iк=0,05 Рк(Вт)=0,25 f,МГц=300 h21э до1000
3080 | КТ 343А металл |  |  | шт. | 6 | 75
2957 | КТ 343Б |  |  | шт. | 1 | 34
3001 | КТ 343В металл |  |  | шт. | 5 | 75 | PNP Uкэ= 9 Iк=0,05 Рк(Вт)=0,15 f,МГц=300 h21э> 30
1825 | КТ 345А |  |  | шт. | 63 | 3 | PNP Uкэ= 20 Iк=0,2 Pк(Вт)=0,3 f,МГц=300 h21э> 20
3921 | КТ 345Б |  |  | шт. | 150 | 3 | PNP Uкэ= 20 Iк=0,2 Рк(Вт)=0,3 f,МГц=300 h21э> 50
3691 | КТ 345В |  |  | шт. | 155 | 3 | PNP Uкэ= 20 Iк=0,2 Рк(Вт)=0,3 f,МГц=300 h21э> 70
3088 | КТ 347А металл |  |  | шт. | 42 | 34 | PNP Uкэ= 9 Iк=0,05 Pк(Вт)=0,15 f,МГц=500 h21э=30-400
6296 | КТ 347Б металл |  |  | шт. | 2 | 34
3045 | КТ 347В металл |  |  | шт. | 1 | 34 | PNP Uкэ= 6 Iк=0,05 Pк(Вт)=0,15 f,МГц=500 h21э=50-400
3685 | КТ 349А пластм |  |  | шт. | 175 | 2 | PNP Uкэ= 15 Iк=0,05 Рк(Вт)=0,2 f,МГц=300 h21э=20-80
1235 | КТ 349Б металл |  |  | шт. | 3 | 10 | PNP Uкэ= 15 Iк=0,05 Pк(Вт)=0,2 f,МГц=300 h21э=40-160
3918 | КТ 349Б пластм |  |  | шт. | 147 | 2 | PNP Uкэ= 15 Iк=0,05 Рк(Вт)=0,2 f,МГц=300 h21э=40-160
1611 | КТ 349В металл |  |  | шт. | 23 | 10 | PNP Uкэ= 15 Iк=0,05 Pк(Вт)=0,2 f,МГц=300 h21э=20-80
3916 | КТ 349В пластм |  |  | шт. | 218 | 2 | PNP Uкэ= 15 Iк=0,05 Рк(Вт)=0,2 f,МГц=300 h21э=90-300
1841 | КТ 349Д пластм |  |  | шт. | 2 | 2 | PNP Uкэ= 15 Iк=0,05 Pк(Вт)=0,2 f,МГц=300 h21э=90-300
1962 | КТ 350А пластм |  |  | шт. | 65 | 3 | PNP Uкэ= 20 Iк=0,6 Pк(Вт)=0,3 f,МГц=260 h21э=20-200
289 | КТ 351А |  |  | шт. | 75 | 3 | PNP Uкэ= 15 Iк=0,4 Pк(Вт)=0,3 f,МГц=430 h21э=20-80
3925 | КТ 351Б |  |  | шт. | 140 | 3 | PNP Uкэ= 15 Iк=0,4 Рк(Вт)=0,3 f,МГц=430 h21э=50=200
4569 | КТ 352А |  |  | шт. | 65 | 3 | PNP Uкэ= 20 Iк=0,2 Pк(Вт)=0,3 f,МГц=300 h21э=25-125
9228 | КТ 352Б |  |  | шт. | 494 | 3 | PNP Uкэ= 15 Iк=0,2 Рк(Вт)=0,3 f,МГц=450 h21э=70-30
1517 | КТ 352В |  |  | шт. | 19 | 3 | PNP Uкэ= 15 Iк=0,2 Рк(Вт)=0,3 f,МГц=450 h21э=--- +
2233 | КТ 352Д |  |  | шт. | 2 | 3
2235 | КТ 354А |  |  | шт. | 3 | 3
2229 | КТ 354Б |  |  | шт. | 3 | 3
1153 | КТ 358А |  |  | шт. | 66 | 3 | NPN Uкэ= 15 Iк=0,03 Рк(Вт)=0,1 f,МГц=250 h21э=10-100
322 | КТ 361А |  |  | шт. | 43 | 3
4924 | КТ 361Б |  |  | шт. | 276 | 3 | PNP Uкэ= 20 Iк=0,05 Рк(Вт)=0,15 f,МГц=250 h21э=50-350
4590 | КТ 361В |  |  | шт. | 236 | 3 | PNP Uкэ= 40 Iк=0,05 Рк(Вт)=0,15 f,МГц=250 h21э=40-160
7074 | КТ 361Г |  |  | шт. | 6068 | 3 | PNP Uкэ= 35 Iк=0,1 Рк(Вт)=0,15 f,МГц=250 h21э=50-350
5426 | КТ 361Д |  |  | шт. | 234 | 3 | PNP Uкэ= 40 Iк=0,05 Рк(Вт)=0,15 f,МГц=250 h21э=20-90
7320 | КТ 361Е |  |  | шт. | 1672 | 3 | PNP Uкэ= 35 Iк=0,05 Рк(Вт)=0,15 f,МГц=250 h21э=50-350
3051 | КТ 363БМ |  |  | шт. | 23 | 5 | PNP Uкэ= 12 Iк=0,03 Рк(Вт)=0,2 f,ГГц=1,5 h21э=40-120
2350 | КТ 365СА |  |  | шт. | 2 | 10
3728 | КТ 371А |  |  | шт. | 56 | 15 | NPN Uкэ= 10 Iк=0,02 Pк(Вт)=0,1 f,ГГц= 3 h21э=30-240
549 | КТ 372А металл | 2Т372 |  | шт. | 81 | 40 | NPN Uкэ= 15 Iк=0,01 Pк(Вт)=0,05 f,ГГц=2,4 h21э=10
1963 | КТ 372В |  |  | шт. | 2 | 19 | NPN Uкэ= 15 Iк=0,01 Pк(Вт)=0,05 f,ГГц=2,4 h21э=10
1551 | КТ 501А металл |  |  | шт. | 1 | 75 | PNP Uкэ= 15 Iк=0,3 Pк(Вт)=0,35 f,МГц= 5 h21э=40-120
2382 | КТ 501Б металл |  |  | шт. | 1 | 75 | PNP Uкэ= 30 Iк=0,3 Pк(Вт)=0,35 f,МГц= 5 h21э=20-60
3382 | КТ 501В металл |  |  | шт. | 3 | 75 | PNP Uкэ= 15 Iк=0,3 Pк(Вт)=0,35 f,МГц= 5 h21э=80-240
6322 | КТ 501Г металл |  |  | шт. | 1 | 75
3626 | КТ 501Д металл |  |  | шт. | 1 | 75 | PNP Uкэ= 30 Iк=0,3 Pк(Вт)=0,35 f,МГц= 5 h21э=40-120
1471 | КТ 501Е металл |  |  | шт. | 3 | 75 | PNP Uкэ= 30 Iк=0,3 Pк(Вт)=0,35 f,МГц= 5 h21э=80-240
1827 | КТ 501И металл |  |  | шт. | 35 | 75 | PNP Uкэ= 45 Iк=0,3 Pк(Вт)=0,35 f,МГц= 5 h21э=40-120
3037 | КТ 501К металл |  |  | шт. | 38 | 75 | PNP Uкэ= 60 Iк=0,3 Рк(Вт)=0,35 f,МГц= 5 h21э=40-120
5542 | КТ 502А |  | . | шт. | 28 | 5 | PNP Uкэ= 40 Iк=0,15 Рк(Вт)=0,35 f,МГц= 5 h21э=80-240
5637 | КТ 502Б |  |  | шт. | 26 | 5 | PNP Uкэ= 45 Iк=0,3 Pк(Вт)=0,35 f,МГц= 5 h21э=20-60
3677 | КТ 502В |  | . | шт. | 14 | 5 | PNP Uкэ= 60 Iк=0,15 Рк(Вт)=0,35 f,МГц= 5 h21э=40-120
5469 | КТ 502Г |  | . | шт. | 39 | 5 | Uкэ= Iк= Рк(Вт)= f,МГц= h21э= +
4673 | КТ 502Д |  |  | шт. | 115 | 5 | PNP Uкэ= 60 Iк=0,3 Рк(Вт)=0,35 f,МГц= 5 h21э=20-60
7355 | КТ 502Е |  | . | шт. | 406 | 5 | PNP Uкэ= 90 Iк=0,15 Pк(Вт)=0,35 f,МГц= 5 h21э=40-120
4788 | КТ 503А |  | . | шт. | 190 | 3 | NPN Uкэ= 40 Iк=0,15 Рк(Вт)=0,35 f,МГц= 5 h21э=40-120
4174 | КТ 503Б |  | . | шт. | 318 | 3 | NPN Uкэ= 40 Iк=0,15 Рк(Вт)=0,35 f,МГц= 5 h21э=80-240
4437 | КТ 503В |  | . | шт. | 116 | 3 | NPN Uкэ= 60 Iк=0,15 Рк(Вт)=0,35 f,МГц= 5 h21э=40-120
7765 | КТ 503Г |  | . | шт. | 2451 | 3 | NPN Uкэ= 60 Iк=0,15 Рк(Вт)=0,35 f,МГц= 5 h21э=80-240
7338 | КТ 503Д |  | . | шт. | 432 | 5 | NPN Uкэ= 80 Iк=0,15 Рк(Вт)=0,35 f,МГц= 5 h21э=40-120
4393 | КТ 503Е |  | . | шт. | 73 | 5 | NPN Uкэ=100 Iк=0,15 Pк(Вт)=0,35 f,МГц= 5 h21э=40-120
6355 | КТ 601А металл |  |  | шт. | 5 | 200
4517 | КТ 601АМ | TO126 | . | шт. | 45 | 20 | NPN Uкэ=100 Iк=0,03 Рк(Вт)=0,5 f,МГц= 40 h21э=16
4392 | КТ 602А металл |  |  | шт. | 17 | 100 | NPN Uкэ=120 Iк=0,075 Pк(Вт)=0,85 f,МГц=150 h21э=20-80
1101 | КТ 602АМ |  |  | шт. | 2 | 6 | NPN Uкэ=120 Iк=0,075 Рк(Вт)=0,85 f,МГц=150 h21э=20-80
4655 | КТ 602Б металл |  |  | шт. | 11 | 100
5648 | КТ 602БМ |  |  | шт. | 70 | 5 | NPN Uкэ=120 Iк=0,075 Pк(Вт)=0,85 f,МГц=150 h21э=50
6249 | КТ 603А металл |  |  | шт. | 5 | 110
6400 | КТ 603И металл |  |  | шт. | 8 | 50 | NPN Uкэ= 30 Iк=0,3 Рк(Вт)=0,5 f,МГц=200 h21э=10-80
6356 | КТ 604А металл |  |  | шт. | 2 | 200
2573 | КТ 604АМ |  |  | шт. | 24 | 7
4362 | КТ 604БМ |  | . | шт. | 60 | 5 | NPN Uкэ=250 Iк=0,2 Рк(Вт)=0,8 f,МГц= 40 h21э=30-120
342 | КТ 605АМ |  | . | шт. | 18 | 9 | NPN Uкэ=300 Iк=0,1 Рк(Вт)=0,4 f,МГц= 40 h21э=10-40
6410 | КТ 607Б-4 |  |  | шт. | 2 | 20
9260 | КТ 608А металл |  |  | шт. | 61 | 200 | NPN Uкэ= 60 Iк=0,4 Рк(Вт)=0,5 f,МГц=200 h21э=20-80
6353 | КТ 608Б металл |  |  | шт. | 7 | 200 | NPN Uкэ= 60 Iк=0,4 Pк(Вт)=2,5 f,МГц=300 h21э=15
5346 | КТ 611АМ |  |  | шт. | 4 | 5
2990 | КТ 611Б металл |  |  | шт. | 1 | 34 | NPN Uкэ=200 Iк=0,1 Рк(Вт)=0,8 f,МГц= 60 h21э=30-120
4539 | КТ 611БМ |  |  | шт. | 75 | 5 | NPN Uкэ=200 Iк=0,1 Рк(Вт)=0,8 f,МГц= 60 h21э=30-120
7466 | КТ 626А |  |  | шт. | 153 | 6 | PNP Uкэ= 45 Iк=0,5 Рк(Вт)=6,5 f,МГц= 75 h21э=40-260
4912 | КТ 626Б |  |  | шт. | 154 | 6 | PNP Uкэ= 60 Iк=0,5 Рк(Вт)=6,5 f,МГц= 75 h21э=30-100
4552 | КТ 626Г |  |  | шт. | 94 | 6 | PNP Uкэ= 20 Iк=0,5 Рк(Вт)=6,5 f,МГц= 45 h21э=15-60
6586 | КТ 626Д |  |  | шт. | 386 | 6 | PNP Uкэ= 20 Iк=0,5 Рк(Вт)=6,5 f,МГц= 45 h21э=40-250
1643 | КТ 630Б металл |  |  | шт. | 4 | 80 | NPN Uкэ=120 Iк= 1 Рк(Вт)=0,8 f,МГц= 50 h21э=40-120
6842 | КТ 639А |  |  | шт. | 157 | 5 | PNP Uкэ= 45 Iк=1,5 Рк(Вт)= 1 f,МГц= 80 h21э=40-100
1160 | КТ 639Б |  |  | шт. | 9 | 5 | PNP Uкэ= 45 Iк=1,5 Рк(Вт)= 1 f,МГц= 80 h21э=63-160
3910 | КТ 639В |  |  | шт. | 61 | 5 | PNP Uкэ= 45 Iк=1,5 Рк(Вт)= 1 f,МГц= 80 h21э=90-250
1152 | КТ 639Г |  |  | шт. | 14 | 5 | PNP Uкэ= 60 Iк=1,5 Pк(Вт)= 1 f,МГц= 80 h21э=40-100
3953 | КТ 639Д |  |  | шт. | 91 | 5 | PNP Uкэ= 60 Iк=1,5 Рк(Вт)= 1 f,МГц= 80 h21э=63-160
1208 | КТ 639Е |  |  | шт. | 7 | 5 | PNP Uкэ=100 Iк=1,5 Рк(Вт)= 1 f,МГц= 80 h21э=40-100
4604 | КТ 639И |  |  | шт. | 45 | 5
3956 | КТ 644Г |  |  | шт. | 66 | 5 | PNP Uкэ= 40 Iк=0,6 Рк(Вт)= 1 f,МГц=200 h21э=90-300
1115 | КТ 645 |  |  | шт. | 24 | 3 | NPN Uкэ= 40 Iк=0,3 Рк(Вт)=0,5 f,МГц=200 h21э=20-200
3911 | КТ 645А |  | . | шт. | 143 | 3 | NPN Uкэ= 60 Iк=0,3 Pк(Вт)=0,5 f,МГц=200 h21э=20-200
2398 | КТ 645Б |  |  | шт. | 52 | 3 | NPN Uкэ= 40 Iк=0,3 Pк(Вт)=0,5 f,МГц=200 h21э=80
5152 | КТ 646А |  | . | шт. | 48 | 10 | NPN Uкэ= 60 Iк= 1 Рк(Вт)=0,3 f,МГц=200 h21э=40-200
4914 | КТ 660А |  |  | шт. | 236 | 5 | NPN Uкэ= 50 Iк=0,8 Рк(Вт)=0,5 f,МГц=200 h21э=11-220
2597 | КТ 662А | металл |  | шт. | 2 | 34
9035 | КТ 704А | металл |  | шт. | 28 | 80 | NPN Uкэ=500 Iк=2,5 Рк(Вт)= 15 f,МГц= 3 h21э=10-100
8415 | КТ 704Б | металл |  | шт. | 18 | 80 | Uкэ= Iк= Рк(Вт)= f,МГц= h21э= +
9036 | КТ 704В | металл |  | шт. | 11 | 80
7288 | КТ 712А |  |  | шт. | 41 | 19 | PNP Uкэ=200 Iк=10 Рк(Вт)= 50 f,МГц= 3 h21э=500
9276 | КТ 801А | металл |  | шт. | 18 | 20 | NPN Uкэ= 80 Iк= 2 Рк(Вт)= 5
5336 | КТ 801Б | металл |  | шт. | 22 | 20 | NPN Uкэ= 60 Iк= 2 Рк(Вт)= 5 f,МГц= 10 h21э=30-150
6781 | КТ 802А | металл |  | шт. | 45 | 60 | NPN Uкэ=150 Iк= 5 Рк(Вт)= 50 f,МГц= 10 h21э=15
9206 | КТ 805А | металл | . | шт. | 5 | 150 | NPN Uкэ=160 Iк= 5 Рк(Вт)= 30 f,МГц= 20 h21э=15
7296 | КТ 805АМ | TO220 |  | шт. | 52 | 40 | NPN Uкэ=160 Iк= 5 Рк(Вт)= 30 f,МГц= 20 h21э=15
9567 | КТ 805Б | металл |  | шт. | 54 | 100 | NPN Uкэ=135 Iк= 5 Рк(Вт)= 30 f,МГц= 20 h21э=15
5472 | КТ 805БМ | TO220 |  | шт. | 6 | 30 | NPN Uкэ=135 Iк= 5 Рк(Вт)= 30 f,МГц= 20 h21э=15
6789 | КТ 807А |  |  | шт. | 272 | 10 | NPN Uкэ=100 Iк=0,5 Рк(Вт)= 10 f,МГц= 5 h21э=15-45
8996 | КТ 807Б |  | . | шт. | 99 | 10 | NPN Uкэ=100 Iк=0,5 Рк(Вт)= 10 f,МГц= 5 h21э=30-100
6161 | КТ 808АМ металл | 2вывода |  | шт. | 1 | 100 | NPN Uкэ=130 Iк= 10 Pк(Вт)= 60 f,МГц= 8 h21э=20-125
9061 | КТ 809А | металл |  | шт. | 14 | 50 | NPN Uкэ=400 Iк= 3 Рк(Вт)= 40 f,МГц= 5 h21э=15-100
6089 | КТ 8107Г2 | металл |  | шт. | 1 | 50 | ДЕМОНТАЖ
2795 | КТ 8116А |  |  | шт. | 1 | 64 | Uкэ= Iк= Рк(Вт)= f,МГц= h21э= +
7212 | КТ 812А | металл |  | шт. | 11 | 80 | NPN Uкэ=700 Iк= 8 Рк(Вт)= 50 f,МГц= 3 h21э= 4
6806 | КТ 812Б |  |  | шт. | 56 | 66 | NPN Uкэ=300 Iк= 8 Рк(Вт)= 50 f,МГц= 3 h21э=4
8279 | КТ 812В |  |  | шт. | 63 | 50 | NPN Uкэ=200 Iк= 8 Pк(Вт)= 50 f,МГц= 3 h21э=4
6684 | КТ 814А |  | . | шт. | 102 | 16 | PNP Uкэ= 40 Iк=1,5 Рк(Вт)= 10 f,МГц= 3 h21э=40
4438 | КТ 814Б |  | . | шт. | 105 | 16 | PNP Uкэ= 50 Iк=1,5 Рк(Вт)= 10 f,МГц= 3 h21э=40
4378 | КТ 814В |  | . | шт. | 48 | 16 | PNP Uкэ= 70 Iк=1,5 Рк(Вт)= 10 f,МГц= 3 h21э=40
7263 | КТ 814Г |  | . | шт. | 168 | 20 | PNP Uкэ=100 Iк=1,5 Рк(Вт)= 10 f,МГц= 3 h21э=30
1793 | КТ 815В |  | . | шт. | 1 | 20 | NPN Uкэ= 70 Iк=1,5 Рк(Вт)= 10 f,Мгц= 3 h21э=40
4132 | КТ 815Г |  | . | шт. | 9 | 25 | NPN Uкэ=100 Iк=1,5 Рк(Вт)= 10 f,МГц= 3 h21э=30
7176 | КТ 816А |  | . | шт. | 85 | 16 | PNP Uкэ= 40 Iк= 3 Рк(Вт)= 25 f,МГц= 3 h21э=25
75 | КТ 816Б |  | . | шт. | 20 | 16 | PNP Uкэ= 45 Iк= 3 Рк(Вт)= 25 f,МГц= 3 h21э=25
7397 | КТ 816В |  | . | шт. | 403 | 16 | PNP Uкэ= 60 Iк= 3 Рк(Вт)= 25 f,МГц= 3 h21э=25
6580 | КТ 816Г |  | . | шт. | 47 | 20 | PNP Uкэ=100 Iк= 3 Рк(Вт)= 25 f,МГц= 3 h21э=25
5384 | КТ 817Г |  | . | шт. | 31 | 20 | NPN Uбэ=100В Ik=3А
6180 | КТ 818В |  | . | шт. | 14 | 50 | PNP Uкэ=70В Iк=10 А Рк(Вт)= 60 f,МГц=5 h21э=12-275
4668 | КТ 818Г |  | . | шт. | 18 | 80 | PNP Uкэ=90В Iк=10 А Рк(Вт)= 60 f,МГц=5 h21э=15-275
6862 | КТ 818ГМ | металл | . | шт. | 44 | 180 | PNP Uкэ=90В Iк=15 А Рк(Вт)=100 f,МГц=5 h21э=12-275
4353 | КТ 819Г |  | . | шт. | 2 | 80 | NPN Uкэ=100В Iк=10 А Рк(Вт)= 60 f,МГц =3 h21э=15-275
7066 | КТ 819ГМ | металл | . | шт. | 89 | 180 | NPN Uкэ=100В Ik=15 Рк(Вт)= f,МГц= h21э= +
7531 | КТ 825Г | металл | . | шт. | 8 | 560 | PNP Uкэ=90В Ik= 20A Pk(Вт)= 125
7667 | КТ 826А (2Т) | металл |  | шт. | 103 | 50 | NPN Uкэ=500 Iк=1 Рк(Вт)=15 f,МГц=2 h21э=10-120 +
7699 | КТ 826Б | металл |  | шт. | 83 | 50 | NPN Uкэ=700В Iк= 1 А Рк(Вт)= 15 f,МГц=6 h21э=10-120
6798 | КТ 826В | металл |  | шт. | 63 | 50 | NPN Uкэ=700В Iк= 1 А Рк(Вт)=15 f,МГц=6 h21э=10-120
7458 | КТ 827А | металл |  | шт. | 10 | 380 | NPN Uкэ=100В Iк= 20А Рк(Вт)= 125 f,МГц=4 h21э=750-18000
6802 | КТ 828А | металл |  | шт. | 16 | 120 | NPN Uкэ=800В Iк= 5 А Рк(Вт)= 50 f,МГц=4
5309 | КТ 828Б | металл |  | шт. | 2 | 85 | NPN Uкэ=600 Iк=5 Рк(Вт)=50 f,МГц=5 h21э=2.25 +
3868 | КТ 829А |  | . | шт. | 12 | 60 | NPN Uк= 100ВIк= 8 А Рк(Вт)= 60 f,МГц=10М 21э=750
528 | КТ 831А (2Т) | металл |  | шт. | 2 | 80 | NPN Uкэ=25 Iк=2 Рк(Вт)=5 f,МГц=0.1 h21э=25-200
7748 | КТ 834А (2Т) | металл | . | шт. | 9 | 280 | NPN Uкэ=500В Iк=15 А Рк(Вт)=100 f,МГц= 4 h21э=150-3000
7271 | КТ 835А |  |  | шт. | 86 | 12 | PNP Uкэ= 30В Iк=3 А Рк(Вт)=25 f,МГц= 1 h21э=25-125
6377 | КТ 835Б |  |  | шт. | 3 | 15 | PNP Uкэ= 45В Iк=7,5 А Рк(Вт)=25 f,МГц= 1 h21э=10-100
10236 | КТ 837А |  |  | шт. | 45 | 40 | PNP Uкэ= 80В 7,5А 30
1265 | КТ 837Б |  | . | шт. | 2 | 30 | PNP Uкэ= 70В Iк=7.5А Рк(Вт)=30 f,МГц=1 h21э=20- 80
9074 | КТ 837Д |  | . | шт. | 269 | 20 | PNP Uкэ= 60В 7,5А 30
5397 | КТ 837Е |  | . | шт. | 25 | 20 | PNP Uкэ= 40В Iк=7.5А Рк(Вт)=30 f,МГц=1 h21э=50-150
651 | КТ 837Е | под зажим | . | шт. | 23 | 10 | PNP Uкэ- 40В Iк=7.5А Рк(Вт)=30 f,МГц=1 h21э=20- 80
6371 | КТ 837И |  | . | шт. | 8 | 20 | PNP Uкэ= 70В Iк=7.5А Рк(Вт)= 30 f,МГц=1 h21э=15-60
2279 | КТ 837К |  | . | шт. | 2 | 20 | PNP Uкэ=30 Iк=7.5 Рк(Вт)=30 f,МГц= h21э=10-40 +
9176 | КТ 837Н |  |  | шт. | 34 | 20 | PNP Uкэ= 70В Iк=7.5А Рк(Вт)=30 f,МГц= 1 h21э=10-100
6375 | КТ 837Т |  |  | шт. | 10 | 20
6553 | КТ 837У |  | . | шт. | 68 | 20 | PNP Uкэ=30 Iк=7.5 Рк(Вт)=30 f,МГц= h21э=20-80 +
6585 | КТ 837Ф |  |  | шт. | 87 | 20
9396 | КТ 837Х |  |  | шт. | 111 | 20
9203 | КТ 838А | демонтаж | . | шт. | 25 | 50 | NPN U=1500В Iк=5А
5551 | КТ 839А | металл |  | шт. | 2 | 150
6772 | КТ 840А | металл |  | шт. | 3 | 70 | NPN U=400V I=6A
7631 | КТ 840Б | металл | . | шт. | 19 | 60 | NPN U=350V I=6A
5353 | КТ 841А | металл |  | шт. | 1 | 100 | NPN Uкэ=600В Iк= 10А Рк(Вт)=50 f,МГц=10 h21э=10-
5011 | КТ 845А | металл |  | шт. | 6 | 50 | NPN Uкэ=400В Iк= 5 А Рк(Вт)=40 h21э=15-100
5891 | КТ 846В | металл | . | шт. | 6 | 50 | NPN Uкэ=700 Iк= 5 А Рк(Вт)=12 f,МГц=4 h21э=2,3 +
7152 | КТ 848А | металл | . | шт. | 5 | 200 | NPN Uкэ=520В Iк=15 А Рк(Вт)=35 f,МГц=3 h21э=20-80
6385 | КТ 850А |  |  | шт. | 9 | 24 | NPN Uкэ=200В Iк= 2 А Рк(Вт)=25 f,МГц=20 h21э=40-200
3912 | КТ 852А |  |  | шт. | 46 | 15 | PNP Uкэ=100В Iк= 2,5 Рк(Вт)= 50 f,МГц=7 h21э=500 +
3933 | КТ 852Б |  |  | шт. | 45 | 15 | PNP Uкэ=80 Iк=2.5 Рк(Вт)=50 f,МГц=7 h21э=500 +
7286 | КТ 852В |  |  | шт. | 76 | 15 | PNP Uкэ= 60В Iк= 2,5 Рк(Вт)=50 f,МГц=7 h21э=500 +
1201 | КТ 852Г |  |  | шт. | 7 | 17 | PNP Uкэ= 45В Iк=2.5А Рк(Вт)= 50 f,МГц=7 h21э=500-3000
4677 | КТ 853А | TO220 |  | шт. | 33 | 34 | PNP Uкэ=100В Iк= 8 А Рк(Вт)=60 f,МГц=7 h21э=750-3000
3535 | КТ 853Г |  |  | шт. | 4 | 40
3947 | КТ 855Б |  |  | шт. | 14 | 32 | PNP Uкэ=250В Iк= 5А Рк(Вт)= 40 f,МГц=5 h21э=20-80
2735 | КТ 857А |  |  | шт. | 1 | 37 | NPN Uкэ=250 Iк=7 Рк(Вт)=60 f,МГц=5 h21э=7.5 +
3432 | КТ 858А |  | . | шт. | 1 | 37 | NPN Uкэ=400В Iк= 7 А Рк(Вт)= 60 f,МГц=10 h21э=10-60
547 | КТ 859А |  | . | шт. | 4 | 37 | NPN Uкэ=800 Iк=3 Рк(Вт)=40 f,МГц=1 h21э=10 +
3970 | КТ 863Б | TO220 |  | шт. | 24 | 16 | Uкэ= Iк= Рк(Вт)= f,МГц= h21э= +
6174 | КТ 872А | =BU508A |  | шт. | 1 | 160 | NPN, 1500В, 8А, 100Вт, fгр:4МГц [КТ-43 / ТО-218]
9128 | КТ 902А металл |  |  | шт. | 134 | 60 | NPN Uкэ=110В Iк= 5 А Рк(Вт)= 30 f,МГц=35 h21э=15 +
7507 | КТ 902АМ |  |  | шт. | 241 | 10 | NPN Uкэ=110 Iк=5 Рк(Вт)=30 f,МГц=35 h21э=15 +
7831 | КТ 903А | металл |  | шт. | 20 | 100 | PNP Uкэ= 60В Iк= 3 А Рк(Вт)=30 f,МГц=50 h21э=15-70
9220 | КТ 903Б | металл |  | шт. | 10 | 100 | PNP Uкэ= 60В Iк= 3 А Рк(Вт)= 30 f,МГц=50 h21э=40-180
1791 | КТ 904Б | металл |  | шт. | 1 | 250
5564 | КТ 907А | металл |  | шт. | 6 | 250
6395 | КТ 911А |  |  | шт. | 2 | 150 | Uкэ= Iк= Рк(Вт)= f,МГц= h21э= +
6394 | КТ 911В |  |  | шт. | 3 | 150 | NPN Uкэ=60 Iк=2 Рк(Вт)=27 f,МГц=300 h21э=--- +
8243 | КТ 912Б |  |  | шт. | 36 | 240 | NPN Uкэ=70 Iк=20 Рк(Вт)=35 f,МГц=90 h21э=20-100 +
4811 | КТ 920Б |  |  | шт. | 4 | 350
1927 | КТ 920В |  |  | шт. | 2 | 350
989 | КТ 920Г |  |  | шт. | 2 | 350
2345 | КТ 921А | 2Т921А |  | шт. | 5 | 200 | Uкэ= 50В Iк=1.5 Рк(Вт)=10 f,МГц=350-700 h21э=13 -
3048 | КТ 921Б |  |  | шт. | 1 | 200 | NPN Uкэ= 70В Iк=3.5А Рк(Вт)=12.5 f,МГц=>90 h21э=8
3246 | КТ 922Б |  |  | шт. | 2 | 350
9437 | КТ 932А |  |  | шт. | 17 | 19 | PNP Uкэ= 80В Iк=2 А Рк(Вт)= 20 f,МГц=>100 h21э=4
5191 | КТ 940А |  | . | шт. | 56 | 10 | NPN Uкэ=300В Iк=100mА Рк(Вт)= 10 f,МГц=90 h21э=25
3849 | КТ 940Б |  | . | шт. | 47 | 10 | NPN Uкэ=250В Iк=0.1А Рк(Вт)=10 f,МГц=>90 *=
3367 | КТ 960А |  |  | шт. | 1 | 400
4609 | КТ 961А |  | . | шт. | 47 | 30 | NPN Uкэ=100В Iк=1.5А Рк(Вт)=12.5 f,МГц=50
1125 | КТ 968А (2Т) | металл |  | шт. | 5 | 110
4133 | КТ 969А |  |  | шт. | 33 | 7 | NPN Uкэ=250 Iк=0,1 Рк(Вт)=6 f,МГц=60 h21э=50-250 +
4235 | КТ 972А |  | . | шт. | 25 | 50 | NPN Uкэ= 60В Iк= 4 А Рк(Вт)=8 f,МГц=200
7391 | КТ 973А |  | . | шт. | 362 | 30 | PNP Uкэ= 60В Iк= 4 А Рк(Вт)=8 f,МГц=200
1310 | КТС613А металл |  |  | шт. | 8 | 19 | NPN Uкэ=50 Iк=0.4 Рк(Вт)=0.8 f,МГц=200 h21э=25-100 +
10015 | КТС613Б металл |  |  | шт. | 141 | 12 | NPN Uкэ=60 Iк=0.4 Рк(Вт)=0.8 f,МГц=200 h21э=40-200 +
3533 | МП 101 |  |  | шт. | 6 | 5
3138 | МП 101Б |  |  | шт. | 2 | 5
6072 | МП 103 |  |  | шт. | 21 | 5 | NPN Uкэ=10 Iк=0.02 Рк(Вт)=0.15 f,МГц=1 h21э=15-45 +
6424 | МП 105 |  |  | шт. | 9 | 5
3669 | МП 10А |  |  | шт. | 1 | 5
6435 | МП 111 |  |  | шт. | 8 | 5
2942 | МП 111А |  |  | шт. | 2 | 5
6430 | МП 111Б |  |  | шт. | 3 | 5
135 | МП 112 |  |  | шт. | 3 | 5
8602 | МП 114 |  |  | шт. | 168 | 5 | PNP Uкэ=30 Iк=0.02 Рк(Вт)= f,МГц=1 h21э=15-30
9229 | МП 115 |  |  | шт. | 112 | 5 | PNP Uкэ= 30В Iк= 10мА Рк(Вт)= 0.1 f,МГц0.1 h21э= 9-45
7976 | МП 116 |  |  | шт. | 258 | 5 | PNP Uкэ= 15В Iк= 10мА Рк(Вт)= 0.15 f,МГц0.5 h21э=15-100
909 | МП 13 |  |  | шт. | 14 | 10
5923 | МП 13Б |  |  | шт. | 2 | 10
3102 | МП 15 |  |  | шт. | 3 | 10
6334 | МП 15А |  |  | шт. | 11 | 10
6240 | МП 16А |  |  | шт. | 9 | 5
5864 | МП 16Б |  |  | шт. | 2 | 5
2984 | МП 16Я |  |  | шт. | 1 | 5 | PNP Uкэ=15 Iк=0.1 Рк(Вт)=0.2 f,МГц=2 h21э=45-100 +
6284 | МП 20 |  |  | шт. | 22 | 5 | PNP Uкэ= 30В Iк=100мА Рк(Вт)=0.15 f,МГц1 h21э=50-150 +
3928 | МП 202 |  |  | шт. | 1 | 5
3782 | МП 20Б |  |  | шт. | 9 | 2 | PNP Uкэ= 20В Iк=300мА Рк(Вт)= 0.15 f,МГц1 h21э=80-200
2193 | МП 21А |  |  | шт. | 4 | 2 | PNP Uкэ=35 Iк=0.1 Рк(Вт)=0.15 f,МГц=1 h21э=50-150 +
5638 | МП 21Б |  |  | шт. | 1 | 2
2078 | МП 21В |  |  | шт. | 5 | 2
169 | МП 21Г |  |  | шт. | 6 | 2 | PNP Uкэ= 35В Iк=300мА Рк(Вт)= 0.15 f,МГц1 h21э=20 -100
3453 | МП 21Д |  |  | шт. | 3 | 2 | PNP Uкэ= 60 Iк= 5 Pк(Вт)=11,5 f,МГц=0,2 h21э=20-150
7983 | МП 25 |  |  | шт. | 71 | 10 | PNP Uкэ= 40В Iки=0.4А Рк(Вт)=0.2 f,МГц250 h21э=10-25
7597 | МП 25А |  | . | шт. | 74 | 10 | PNP Uкэ= 40В Iки=0.4А Рк(Вт)=0.2 f,МГц250 h21э=20-50
2224 | МП 25Б |  |  | шт. | 10 | 10 | PNP Uкэ= 40В Iк= 0.4А Рк(Вт)=0.2 f,МГц 500 h21э=30-80
2964 | МП 26 |  |  | шт. | 5 | 10
4711 | МП 26А |  |  | шт. | 15 | 10 | PNP Uкэ= 70В Iк= 0.4А Рк(Вт)=0.2 f,МГц 250 h21э=10-25
4813 | МП 26Б |  |  | шт. | 23 | 10 | PNP Uкэ=70 Iк=0.15 Рк(Вт)=0.2 f,МГц=0.25 h21э=10-25 +
4865 | МП 35 |  |  | шт. | 19 | 5
3485 | МП 37 |  |  | шт. | 3 | 5 | NPN Uкэ= 30В Iк= 20мА Рк(Вт)=0.15 f,МГц1 h21э=15-45 +
6101 | МП 39 |  |  | шт. | 18 | 10 | PNP Uкэ=15 Iк=0.02 Рк(Вт)=0.15 f,МГц=1 h21э=20-40 +
1586 | МП 40 |  |  | шт. | 7 | 15
5668 | МП 40А |  |  | шт. | 14 | 15
1775 | МП 41 |  |  | шт. | 7 | 30
9816 | МП 41А |  |  | шт. | 85 | 35 | PNP Uкэ=15 Iк=0.02 Рк(Вт)=0.15 f,МГц=1 h21э=30-60 +
6210 | МП 42 |  |  | шт. | 22 | 10
6301 | МП 42А |  |  | шт. | 3 | 10
6086 | МП 42Б |  |  | шт. | 24 | 10
6345 | П 210Б |  |  | шт. | 1 | 100 | Uкэ= Iк= Рк(Вт)= f,МГц= h21э= +
9140 | П 210В |  |  | шт. | 5 | 100
6248 | П 214 |  |  | шт. | 3 | 20
10178 | П 215 |  |  | шт. | 10 | 20
7425 | П 216 |  | . | шт. | 68 | 20 | PNP Uкэ= 40 Iк=7,5 Рк(Вт)= 30 f,МГц=0,2 h21э=20-80
7762 | П 216А |  |  | шт. | 92 | 20 | PNP Uкэ= 30 Iк=7,5 Рк(Вт)= 30 f,МГц=0,2 h21э=20-80
3713 | П 216Б |  |  | шт. | 5 | 20
6094 | П 216Д |  |  | шт. | 9 | 20 | PNP Uкэ= 50 Iк=7,5 Рк(Вт)= 24 f,МГц=0,2 h21э=15-30
8023 | П 217В |  |  | шт. | 22 | 20
8361 | П 217Г |  |  | шт. | 45 | 20
9026 | П 27 |  |  | шт. | 143 | 5 | PNP Uкэ= 5 Iк=0.06 Рк(Вт)=0,03 f,МГц= 1 h21э=90
8601 | П 27А |  |  | шт. | 91 | 5 | PNP Uкэ= 5 Iк=0.06 Рк(Вт)=0,03 f,МГц= 1 h21э=20-60
5841 | П 28 |  |  | шт. | 14 | 5
8063 | П 29 |  |  | шт. | 302 | 5 | PNP Uкэ=10 Iк=0,05 Рк(Вт)=0,03 f,МГц=5 h21э=20-50 +
7222 | П 30 |  |  | шт. | 80 | 5 | PNP Uкэ=10 Iк=0,05 Рк(Вт)=0,03 f,МГц=10 h21э=80-180 +
7685 | П 302 |  |  | шт. | 209 | 5 | PNP Uкэ= 30 Iк= 0.5 Рк(Вт)= 7 f,МГц=0,2 h21э=10
1783 | П 302М |  |  | шт. | 2 | 5
9029 | П 303 |  |  | шт. | 23 | 5 | PNP Uкэ= 60 Iк= 0.5 Рк(Вт)= 10 f,МГц=0,1 h21э=6
8604 | П 304 |  |  | шт. | 45 | 5 | PNP Uкэ= 80 Iк= 0,5 Pк(Вт)= 10 f,МГц=0,05 h21э=6
4611 | П 304А | металл |  | шт. | 1 | 5 | Pкан Uси= 25 Iс=0,03 Pс(Вт)=0,2 f,МГц= S,мА/В=4
6250 | П 304М | ТО220 |  | шт. | 4 | 10
7127 | П 306 | металл |  | шт. | 150 | 3 | PNP Uкэ= 60 Iк= 0,4 Рк(Вт)= 10 f,МГц=0,05 h21э=7=25
8029 | П 306А |  |  | шт. | 79 | 3 | PNP Uкэ=80 Iк=0,4 Рк(Вт)=10 f,МГц=0,05 h21э=5-35 +
5836 | П 306М | ТО220 |  | шт. | 4 | 10
6307 | П 307ВМ | TO126 |  | шт. | 2 | 20
5473 | П 308М | TO126 |  | шт. | 6 | 20
3025 | П 309 металл |  |  | шт. | 5 | 50 | NPN Uкэ=120 Iк=0,03 Pк(Вт)=0,25 f,МГц= 20 h21э=15-50
3598 | П 309 металл | золот |  | шт. | 6 | 110
3391 | П 309М |  |  | шт. | 7 | 7
3452 | П 401 |  |  | шт. | 1 | 5
158 | П 401ВП |  |  | шт. | 2 | 5
5289 | П 403 |  |  | шт. | 18 | 3 | PNP Uкэ= 10 Iк= 0,2 Рк(Вт)=0,1 f,МГц=100 h21э=30-100
5833 | П 403А |  |  | шт. | 26 | 3 | PNP Uкэ= 10 Iк= 0,2 Pк(Вт)=0,1 f,МГц= 80 h21э=16-200
9360 | П 416 |  |  | шт. | 41 | 10 | PNP Uкэ=12 Iк=0,025 Рк(Вт)=0,1 f,МГц=40 h21э=25-80 +
8341 | П 416Б |  |  | шт. | 29 | 5 | PNP Uкэ= 60 Iк= 5 Рк(Вт)= 10 f,МГц=0,2 h21э=20-60
1203 | П 422 |  |  | шт. | 8 | 5
8416 | П 605 удлинен. |  |  | шт. | 73 | 3 | PNP Uкэ= 45 Iк=1,5 Рк(Вт)= 3 f,МГц= 5 h21э=20-60
7437 | П 605А |  |  | шт. | 82 | 3 | PNP Uкэ= 45 Iк=1,5 Рк(Вт)=0,5 f,МГц= 5 h21э=50-120
9028 | П 607 |  |  | шт. | 18 | 3 | PNP Uкэ= 30 Iк=0,3 Рк(Вт)=1,5 f,МГц= 60 h21э=20-80
9032 | П 607А |  |  | шт. | 12 | 3 | PNP Uкэ= 30 Iк=0,3 Рк(Вт)=1,5 f,МГц= 60 h21э=20-80
6436 | П 609 |  |  | шт. | 2 | 3
7744 | П 609А |  |  | шт. | 253 | 3 | PNP Uкэ= 30 Iк=0,3 Рк(Вт)=1.5 f,МГц=120 h21э=80-240
8864 | П 701 |  |  | шт. | 112 | 5 | NPN Uкэ= 40 Iк=0,5 Рк(Вт)= 10 f,МГц= 20 h21э=10-40
6335 | П 701А |  |  | шт. | 5 | 5
8408 | П 701Б |  |  | шт. | 88 | 5 | NPN Uкэ= 35 Iк=0,5 Рк(Вт)= 10 f,МГц= 20 h21э=30-100
9045 | ТК-40-1 | металл |  | шт. | 5 | 50
8339 | ТМ 5АН |  |  | шт. | 152 | 2 | Uкэ= Iк= Рк(Вт)= f,МГц= h21э= +
2258 | 2N2189 |  |  | шт. | 1 | 10
964 | 2N2369A |  |  | шт. | 1 | 12
2392 | 2N2369T |  |  | шт. | 1 | 10
960 | 2N2904 |  |  | шт. | 2 | 17
961 | 2Т2222 |  |  | шт. | 2 | 9
260 | AC176 |  |  | шт. | 1 | 7
6194 | AD303 |  |  | шт. | 2 | 19
103 | BF173CEM |  |  | шт. | 5 | 9
263 | BF519 |  |  | шт. | 1 | 9
2811 | BFY46 |  |  | шт. | 2 | 19
962 | BSXP87 |  |  | шт. | 10 | 9
5622 | KD616 | металл | TESLA | шт. | 1 | 17
5623 | KD617 | металл | TESLA | шт. | 1 | 17
6364 | SFT308 |  |  | шт. | 4 | 3
888 | SFT322 |  |  | шт. | 11 | 3
5853 | 1.5KE100CA | DO27 |  | шт. | 20 | 20 | защитный диод 100В
5568 | 1.5KE12CA | DO27 |  | шт. | 14 | 20
4843 | 1.5KE150CA | DO27 |  | шт. | 14 | 20
1202 | 1.5KE15CA | DO27 |  | шт. | 1 | 20
4076 | 1.5KE16CA | DO27 |  | шт. | 10 | 20
4875 | 1.5KE18CA | DO27 |  | шт. | 3 | 20
5511 | 1.5KE200CA | DO27 |  | шт. | 15 | 20 | защитный диод 200В
4991 | 1.5KE20CA | DO27 |  | шт. | 18 | 20
5525 | 1.5KE220CA | DO27 |  | шт. | 20 | 20
5948 | 1.5KE24СA | DO27 |  | шт. | 9 | 20 | защитный диод 24В
5284 | 1.5KE250CA | DO27 |  | шт. | 20 | 20 | защитный диод 250В
2634 | 1.5KE300A | DO27 | ST | шт. | 2 | 32
4488 | 1.5KE400CA | DO27 |  | шт. | 16 | 20
4533 | 1.5KE440CA | DO27 |  | шт. | 16 | 20
6028 | 1.5KE56CA | DO27 | ST | шт. | 15 | 32
607 | 1.5KE62A | DO27 | ST | шт. | 16 | 32
7607 | 10A10 | DO-201 | GALAXI | шт. | 51 | 20 | 10A 1000V
3536 | 10CTQ150 | TO220 | IR | шт. | 10 | 68
6314 | 150EBU02 | Pow/Rtab | IR | шт. | 10 | 560
5197 | 150EBU04 | Pow/Rtab | IR | шт. | 10 | 640 | Диод 400В 150А 45нс
3523 | 15CTQ040 | TO220-3 | IR | шт. | 1 | 65
1548 | 16CTQ060 | TO220-3 | IR | шт. | 5 | 54 | шоттки 16A 60V
551 | 16CTQ080 | TO220-3 | IR | шт. | 5 | 92
2983 | 16CTQ100 | TO220-3 | IR | шт. | 12 | 105 | шоттки 16A 100V
5271 | 1N4001 | 100V 1A |  | шт. | 110 | 3
4494 | 1N4004 | 400V 1A |  | шт. | 175 | 3
7007 | 1N4007 | 1000V 1A | YANGJIE | шт. | 745 | 5 | КД243Ж
6912 | 1N4148 | 100V 0,15A | MIC | шт. | 604 | 3
6739 | 1N5401 | 100V 3A |  | шт. | 137 | 6
7418 | 1N5404 | 400V 3A |  | шт. | 195 | 7
7964 | 1N5406 | 600V 3A |  | шт. | 185 | 7
7426 | 1N5407 | 800V 3A | MIC | шт. | 188 | 8
6954 | 1N5408 | 1000V 3A | MIC | шт. | 48 | 8
7771 | 1N5818 | Шоттки 1A 30V |  | шт. | 914 | 3
6843 | 1N5819 | Шоттки 1A 40V |  | шт. | 863 | 3
7629 | 1N5821 | Шоттки 3A 30V |  | шт. | 159 | 12
7549 | 1N5822 | Шоттки 3A 40V |  | шт. | 194 | 12
3681 | 20ETS12 | TO220-2 |  | шт. | 17 | 100 | импульсный диод 20A 1200V
9683 | 26MT120 | мост 3фазн. 25А | 1200В | шт. | 8 | 320
5236 | 2W10 | мост 2A 1000V | DIP4 | шт. | 26 | 15
2460 | 30CPQ100 | TO247AC | IR | шт. | 6 | 180 | два диода Шоттки с общим катодом 100V 30A
5573 | 30CPQ150 | TO247AC | GALAXI | шт. | 2 | 200
3670 | 30CTQ150 | TO220 | IR | шт. | 1 | 119
333 | 31DQ10 | DO27 | IR | шт. | 7 | 155
5816 | 40CPQ045 | TO247AC | IR | шт. | 5 | 220
4521 | 40CPQ060 | TO247AC | IR | шт. | 9 | 240
2998 | 40CPQ100 | TO247AC | IR | шт. | 4 | 190
5888 | 40EPS12 | TO247AC |  | шт. | 5 | 300 | быстрый диод 1200V 40A
1273 | 60B150DS | TO220F |  | шт. | 1 | 60
5124 | 60CPQ150 | TO247AC | IR | шт. | 8 | 260 | два диода шоттки с общим катодом
2714 | 80EPF02 | TO247AC | IR | шт. | 1 | 304
4881 | BAT54CLT1G | SOT23 | 5C | шт. | 26 | 12 | 30V/200mA SMD Диод Шоттки
1346 | BAT54S | SOT23 | KL4 | шт. | 83 | 3
3062 | BAW56 | SOT23 | A1 | шт. | 91 | 3
9691 | BR1010 | мост 10A 1000V |  | шт. | 44 | 40
7934 | BR310 | мост 3A 1000V | DIP | шт. | 85 | 24
6056 | BR310 SMD | 3А 1000V | MIC | шт. | 14 | 24 | диод SMD
7881 | BR810 | мост 8A 1000V | ELZET | шт. | 136 | 40
6299 | BY228GP | DO-201AD |  | шт. | 21 | 43 | 3A 1500V
1243 | BY229-600 | TO220/2 | NXP | шт. | 7 | 71 | 8A 600V
2084 | BY459F-1500 | TO220AB | NXP | шт. | 5 | 82 | 10А 1500В 600нс
3647 | BYV29FX-600 | TO220F |  | шт. | 5 | 60 | 9А 600В 35нс
7150 | CL01-12 | диод СВЧ |  | шт. | 27 | 60
5887 | D2SBA60(GBJ2J) | мост | SHIN | шт. | 2 | 50
10059 | D3SBA60 | мост 3A 600V | SHIN | шт. | 19 | 70
4959 | D92-02 | TO247 |  | шт. | 11 | 100
5060 | DB107 | мост 1A 1000V | DIP4 | шт. | 3 | 15
6231 | DB107S | мост 1A 1000V | SMD | шт. | 120 | 10
4007 | DB157 | мост 1,5A 1000V | DIP4 | шт. | 5 | 15
5493 | DB157S | мост 1,5A 1000V | SMD | шт. | 129 | 10
4812 | DB207 | мост 2A 1000V | DIP4 | шт. | 41 | 20
5391 | DB207S | мост 2A 1000V | SMD | шт. | 48 | 15
7099 | DB3 | DO-35 | ST | шт. | 4799 | 8 | динистор
4464 | DMV32F5 | TO220-3 | ST | шт. | 26 | 128 | демпферные
2871 | DMV56 | T0220 |  | шт. | 1 | 134
5398 | DTV1500M | TO220/2 |  | шт. | 1 | 122
7580 | DWM120X2-03N | SOT227 | DW | шт. | 5 | 420
3085 | FFA60UP20DN | TO3P | FAIR | шт. | 1 | 235 | Диодая сборка, Ultrafast, 2-диода, общий катод, 30А, 200В
4776 | FMG22R | TO220F-3 | 10A 200V | шт. | 6 | 120 | Ultra-Fast-Recovery Rectifier Diodes
4942 | FMG22S | TO220F-3 | 10A 200V | шт. | 5 | 100 | Ultra-Fast-Recovery Rectifier Diodes
3952 | FMP-3FU | TO3P |  | шт. | 4 | 119
7603 | FR107 | 1A 1000V | HOTTECH | шт. | 1418 | 3
6683 | FR157 | 1,5A 1000V |  | шт. | 125 | 5
6923 | FR205 | 2A 600V | MIC | шт. | 418 | 5
7618 | FR207 | 2A 1000V | KOME | шт. | 24 | 5
6876 | FR307 | 3A 1000V |  | шт. | 292 | 9
7577 | FR607 | DO-15 | MIC | шт. | 113 | 20 | 6A 1000V
9713 | GBJ2510 | мост 25A 1000V |  | шт. | 18 | 60
9714 | GBJ3510 | мост 35A 1000V |  | шт. | 22 | 70
6689 | GBJ5010 | мост 50A 1000V |  | шт. | 28 | 100
5533 | GSIB2560 | мост 25A 600V | VISHAY | шт. | 5 | 80
6875 | HER104 | DO-15 | DDCOM | шт. | 209 | 5 | 1A 300V
7532 | HER108 | DO-15 | DDCOM | шт. | 204 | 8 | 1A 1000V
7215 | HER157 | DO-15 |  | шт | 94 | 8 | 1,5A 800V
7441 | HER208 | DO-15 | YANGJIE | шт. | 508 | 10 | 2A 1000V
7477 | HER307 | DO-27 | DDCOM | шт. | 212 | 20 | 3A 800V
7616 | HER308 | DO-27 | DDCOM | шт. | 113 | 20 | 3A 1000V
7005 | HER508 | DO-27 | YANGJIE | шт. | 90 | 20 | 5A 1000V
6871 | HER605 | DO-201 | YANGJIE | шт. | 60 | 20 | 6A 400V
720 | HFA15TB60 | TO220-2 | IR | шт. | 3 | 100 | диод ультрабыстрый 600V 15A
526 | HFA25PB60 | T0247/2 | IR | шт. | 2 | 220 | Ultrafast Soft Recovery, 25А, 600В, 23нс
794 | HFA25TB60 | TO220/2 | IR | шт. | 1 | 220 | Ultrafast Soft Recovery, 25А, 600В, 23нс
9023 | HV-6X2PI RG305 | ДИОД СВЧ |  | шт. | 20 | 60
6261 | HVM-10 | DO15 | SK | шт. | 10 | 95
11566 | HVR-1X3 | СВЧ ДИОД | SK | шт. | 1 | 150 | диод для СВЧ печи
5217 | HVR2X062H | СВЧ ДИОД | SK | шт. | 6 | 100
8889 | KBP310 | мост 3A 1000V |  | шт. | 32 | 20
9611 | KBPC1510 | мост 15A 1000V | MIC | шт. | 9 | 110
7633 | KBPC1510W | мост 15A 1000V |  | шт. | 11 | 110
7378 | KBPC2510 | мост 25A 1000V |  | шт. | 4 | 120
10430 | KBPC3510 | мост 35A 1000V |  | шт. | 42 | 130
7125 | KBPC5010 | мост 50A 1000V |  | шт. | 34 | 140
7885 | KBU6M | мост 6A 1000V | KBU | шт. | 328 | 25
7879 | KBU8M | мост 8A 1000V |  | шт. | 273 | 40
8664 | LL4148 SMD | 100V 0,15A | SOD-80 | шт. | 2040 | 2
573 | M1 SMD | 1A 50V |  | шт. | 42 | 5
302 | M4 SMD | 1A 400V |  | шт. | 25 | 6
6832 | M7 SMD 1N4007 | 1A 1000V |  | шт. | 970 | 6
9682 | MB10S | мост 0,8A 1000V | SMD | шт. | 2426 | 6
5979 | MB6S | мост 0,5A 600V | SMD | шт. | 49 | 5
6062 | MBR10100CT | TO220AB | ON | шт. | 17 | 40 | 10A 200V
6460 | MBR15100CT | TO220AB | LGE | шт. | 24 | 60 | 15A 100V
5279 | MBR1545CT | TO220/3 |  | шт. | 15 | 80 | SHOTTKY 15A 45V
4015 | MBR1645 (MUR) | TO220/2 | MOT | шт. | 17 | 70 | SHOTTKY 16A 45V
4985 | MBR20100CT | TO220 | IR | шт. | 4 | 65 | 20A 100V
4858 | MBR20U200CTA | TO220F | IR | шт. | 50 | 70 | 20A 200V
6462 | MBR25150CT | TO220AB | LGE | шт. | 39 | 70 | 25A 150V
6463 | MBR25200CT | TO220AB | LGE | шт. | 15 | 70 | 25A 200V
5931 | MBR30100CT | TO220 | GALAXY | шт. | 24 | 80 | 30A 100V
6464 | MBR30200CT | TO220AB | LGE | шт. | 16 | 90 | 30A 200V
3465 | MBR3045PT | TO247 |  | шт. | 1 | 120
5838 | MBR840 | TO220AC |  | шт. | 49 | 48 | Шоттки 8А 40V
5059 | MUR1560 | TO220-2 | ONS | шт. | 17 | 60 | 15A 600V ULTRAFAST
7574 | MUR460 | DO-201 | FAIR | шт. | 30 | 25 | 4A 600V ULTRAFAST
6575 | MUR480 | DO-201 | FAIR | шт. | 26 | 32 | 4A 800V ULTRAFAST
5281 | MUR860 | TO220AC | FAIR | шт. | 43 | 70 | 8A 600V ULTRAFAST
6555 | MURF1560G | TO220F-2 |  | шт. | 21 | 60 | 15A 600V ULTRAFAST
4402 | MURF860G | TO220F-2 |  | шт. | 49 | 60 | 8A 600V ULTRAFAST
7341 | ZENER 2V4 0.5W | BZX55 C2V4 | DO-35 | шт. | 474 | 4
3463 | ZENER 2V7 0.5W | BXZ55 C2V7 | DO-35 | шт. | 15 | 4
4823 | ZENER 2V7 1.3W | 1N4721A | DO-41 | шт. | 241 | 8
6429 | ZENER 3V0 0.5W | BZX55 C3V0 | DO-35 | шт. | 93 | 4
6173 | ZENER 3V3 0.5W | 1N4728 | DO-35 | шт. | 59 | 4
7292 | ZENER 3V3 1.3W | 1N4728A | DO-41 | шт. | 238 | 8
5770 | ZENER 3V3 SMD | MMSZ3V3T1G | SOD-123 | шт. | 81 | 3
6699 | ZENER 3V6 0.5W | 1N4729 | DO-35 | шт. | 482 | 4
6548 | ZENER 3V6 1.3W | 1N4729A | DO-41 | шт. | 249 | 8
3699 | ZENER 3V9 0.5W | 1N4730 | DO-35 | шт. | 12 | 4
3705 | ZENER 3V9 1.3W | 1N4730A | DO-41 | шт. | 26 | 8
7233 | ZENER 4V3 1.3W | 1N4731A | DO-41 | шт. | 202 | 8
4871 | ZENER 4V7 0.5W | 1N4732 | DO-35 | шт. | 44 | 4
6648 | ZENER 4V7 1.3W | 1N4732A | DO-41 | шт. | 144 | 8
5882 | ZENER 4V7 SMD | MMSZ4V7T1G | SOD-123 | шт. | 70 | 3
6589 | ZENER 5V1 0.5W | 1N4733 | DO-35 | шт. | 412 | 4
6775 | ZENER 5V1 1.3W | 1N4733A | DO-41 | шт. | 607 | 8
5939 | ZENER 5V1 SMD | MMSZ5V1T1G | SOD-123 | шт. | 64 | 3
6640 | ZENER 5V6 0.5W | 1N4734 | DO-35 | шт. | 694 | 4
6881 | ZENER 5V6 1.3W | 1N4734A | DO-41 | шт. | 710 | 8
4621 | ZENER 6V2 0.5W | 1N4735 | DO-35 | шт. | 25 | 4
7299 | ZENER 6V2 1.3W | 1N4735A | DO-41 | шт. | 191 | 8
6728 | ZENER 6V8 0.5W | 1N4736 | DO-35 | шт. | 428 | 4
5333 | ZENER 6V8 1.3W | 1N4736A | D0-41 | шт. | 76 | 8
4764 | ZENER 7V5 0.5W | 1N4737 | DO-35 | шт. | 103 | 4
5027 | ZENER 7V5 1.3W | 1N4737A | DO-41 | шт. | 90 | 8
3702 | ZENER 8V2 0.5W | 1N4738 | DO-35 | шт. | 39 | 4
7276 | ZENER 8V2 1.3W | 1N4738A | DO-41 | шт. | 221 | 8
6656 | ZENER 9V1 0.5W | 1N4739 | DO-35 | шт. | 832 | 4
6776 | ZENER 9V1 1.3W | 1N4739A | DO-41 | шт. | 794 | 8
4674 | ZENER 10V 0.5W | 1N4740 | DO-35 | шт. | 50 | 4
7272 | ZENER 10V 1.3W | 1N4740A | DO-41 | шт. | 241 | 8
6157 | ZENER 11V 0.5W | 1N4741 | DO-35 | шт. | 14 | 4
6818 | ZENER 12V 0.5W | 1N4742 | DO-35 | шт. | 574 | 4
6576 | ZENER 12V 1.3W | 1N4742A | DO-41 | шт. | 198 | 8
3505 | ZENER 12V SMD | BZV55C12V | SOD-80 | шт. | 106 | 2
793 | ZENER 12V SMD | BZX84C12V | SOT23-3 | шт. | 41 | 2
6041 | ZENER 12V SMD | MMSZ12T1G | SOD-123 | шт. | 99 | 3
6650 | ZENER 13V 0.5W | 1N4743 | DO-35 | шт. | 395 | 4
6685 | ZENER 13V 1.3W | 1N4743A | DO-41 | шт. | 159 | 8
6680 | ZENER 15V 0.5W | 1N4744 | DO-35 | шт. | 343 | 4
4810 | ZENER 15V 1.3W | 1N4744A | DO-41 | шт. | 93 | 8
6649 | ZENER 16V 0.5W | 1N4745 | DO-35 | шт. | 429 | 4
7289 | ZENER 16V 1.3W | 1N4745A | DO-41 | шт. | 167 | 8
6746 | ZENER 18V 0.5W | 1N4746 | DO-35 | шт. | 411 | 4
6835 | ZENER 18V 1.3W | 1N4746A | DO-41 | шт. | 184 | 8
1978 | ZENER 18V SMD | BZX84C18V | SOT23-3 | шт. | 45 | 3
4682 | ZENER 18V SMD | MMSZ18T1G | SOD-123 | шт. | 153 | 3
3471 | ZENER 20V 0.5W | 1N4747 | DO-35 | шт. | 49 | 4
4693 | ZENER 20V 1.3W | 1N4747A | DO-41 | шт. | 13 | 8
1959 | ZENER 22V 0.5W | 1N4748 | DO-35 | шт. | 17 | 4
6691 | ZENER 22V 1.3W | 1N4748A | DO-41 | шт. | 250 | 8
3774 | ZENER 24V 0.5W | 1N4749 | DO-35 | шт. | 12 | 4
7329 | ZENER 24V 1.3W | 1N4749A | DO-41 | шт. | 272 | 8
6405 | ZENER 24V SMD | MMSZ24T1G | SOD-123 | шт. | 95 | 3
7318 | ZENER 27V 0.5W | 1N4750 | DO-35 | шт. | 483 | 4
6715 | ZENER 27V 1.3W | 1N4750A | DO-41 | шт. | 228 | 8
7363 | ZENER 30V 1.3W | 1N4751/BZV85C-30 | DO-41 | шт. | 248 | 8
3460 | ZENER 33V 0.5W | 1N4752 | DO-35 | шт. | 8 | 4
5048 | ZENER 33V 1.3W | 1N4752A | DO-41 | шт. | 29 | 8
2585 | ZENER 36V 0.5W | 1N4753 | DO-35 | шт. | 37 | 4
5135 | ZENER 36V 1.3W | 1N4753A | DO-41 | шт. | 73 | 8
7301 | ZENER 39V 1.3W | 1N4754A | DO-41 | шт. | 248 | 8
7348 | ZENER 47V 1.3W | 1N4756A | DO-41 | шт. | 253 | 8
4111 | ZENER 56V 1.3W | 1N4758A | DO-41 | шт. | 56 | 8
3794 | ZENER 75V 1.3W | 1N4761A | DO-41 | шт. | 52 | 8
4547 | ZENER 91V 1.3W | 1N4763A | DO-41 | шт. | 26 | 8
4816 | R2K | 150V 1A | SK | шт. | 17 | 39
2821 | R2KS | 145V 1A |  | шт. | 15 | 32
3780 | R2KY | 120V 2A |  | шт. | 25 | 31
2956 | R2M | 130V 1A | SK | шт. | 2 | 31
2100 | RGP10M | 1A 1000V |  | шт. | 9 | 14 | FAST DIODE
5084 | RHRP1560 | TO220-2 | FAIR | шт. | 15 | 50 | 15A 600V
1651 | RHRP860C | TO220-3 | FAIR | шт. | 11 | 80 | 8A 600V SOFT RECOVERY
3254 | RS1M SMD | 1A 1000V |  | шт. | 105 | 6
7935 | RS207 | мост 2A 1000V | ROHS | шт. | 271 | 24
7878 | RS407 | мост 4A 1000V | MIC | шт. | 385 | 38
7880 | RS807 | мост 8A 1000V |  | шт. | 215 | 40
6325 | RU4C | DO-201 | SK | шт. | 2 | 50 | 3A 1000V демпферные
5183 | S2M SMD | 2A 1000V |  | шт. | 60 | 6
5834 | S30SC4M | T0247 |  | шт. | 20 | 122 | шоттки 30A 40В
2045 | SBL1040CT | TO220/3 |  | шт. | 2 | 43 | шоттки 10A 40В
5700 | SBL3040PT | T0247 |  | шт. | 9 | 122 | Диод Шоттки, 2х15А, 40В
6054 | SM4007 SMD | DO-213AB |  | шт. | 144 | 6 | 1А 1000В
1323 | SMCJ78A | SMD SUPRESSOR |  | шт. | 30 | 50 | 78V 1500W
7178 | SR260 | 2A 60V Шоттки |  | шт. | 98 | 6
4439 | SR3100 | 3A 100V Шоттки | D0-201 | шт. | 20 | 8
7326 | SR340 | 3A 40V Шоттки |  | шт. | 92 | 10
1344 | SR3540PT | TO247 |  | шт. | 10 | 126 | Шоттки
7445 | SR360 (SB360) | 3A 60V Шоттки |  | шт. | 124 | 16
6837 | SR5100 | 5A 100V Шоттки |  | шт. | 97 | 20
6236 | SR5200 | 5A 200V Шоттки |  | шт. | 4 | 75
4507 | SR560 | 5A 60V Шоттки |  | шт. | 9 | 24
3767 | SS14 SMD | 1A 40V Шоттки | 1N5819 | шт. | 110 | 6 | SMA 1n5819 1A 40В DO-214AC Диод Шоттки
4049 | SS16 SMD | 1A 60V Шоттки |  | шт. | 100 | 6
3103 | SS24 SMD | 2A 40V Шоттки |  | шт. | 40 | 6
3824 | SS310 SMD | 3A 100V Шоттки | DO-214 | шт. | 77 | 6
4018 | SS34 SMD | 3A 40V Шоттки |  | шт. | 90 | 6
4456 | SS510 SMD | 5A 100V Шоттки | DO-214 | шт. | 68 | 10
4543 | SS54 SMD | 5A 40V Шоттки |  | шт. | 164 | 8
1067 | STTA1206DI | TO220-2 | ST | шт. | 1 | 114 | ULTRA-FAST 12A 600V
644 | STTH2002CT | TO220 | ST | шт. | 10 | 110
3360 | STTH2003CFP | TO220F | ST | шт. | 5 | 100
3949 | STTH2003CG | D2PAK | ST | шт. | 9 | 80
5655 | STTH3003CW | TO247 | ST | шт. | 5 | 230 | 30A (2*15A) 300V
6679 | STTH6003CW | TO247 | ST | шт. | 25 | 360 | 60A (2*30A) 300V
972 | STTH6003CW | TO247 | AEZ | шт. | 1 | 270 | 010369(STTH6003CW)
3259 | STTH60P03SW | TO247 | ST | шт. | 4 | 210 | Ultrafast 60A 300V
2652 | SY200 |  |  | шт. | 2 | 10
7459 | UF4007 | DO-41 | 1A 1000V | шт. | 745 | 8 | ULTRA FAST
7464 | UF5408 | DO-201AD | 3A 1000V | шт. | 85 | 12 | ULTRA FAST
11236 | UFB200FA40P | SOT227 | IR | шт. | 1 | 460 | 2 Ультрабыстрых диода 2x200А 400В
5856 | US1M SMD | 1A 1000V |  | шт. | 24 | 5 | ULTRA FAST
6309 | 2Д210В | 10А 1000В |  | шт. | 2 | 100
8013 | 3ГЕ200АФ |  |  | шт. | 18 | 5
4541 | 3И306Ж |  |  | шт. | 14 | 10
8101 | 5ГЕ12Ф |  |  | шт. | 4 | 5
7405 | 5ГЕ140Ф |  |  | шт. | 88 | 7
11632 | 5ГЕ200АФ |  |  | шт. | 3 | 9
1207 | 7ГЕ2А-С |  |  | шт. | 3 | 5
267 | 7ГЕ3А-С |  |  | шт. | 6 | 5
3442 | АА603А |  |  | шт. | 2 | 34
973 | АД110А |  |  | шт. | 3 | 19
9124 | АД516Б |  |  | шт. | 178 | 2 | Iпр.А = 0.002 Uоб.В = 10
1128 | АИ101И |  |  | шт. | 112 | 2 | Iпр.А = Uоб.В =
1173 | АИ301Б |  |  | шт. | 26 | 2 | Iпр.А = Uоб.В =
4403 | АИ301Г |  |  | шт. | 195 | 2 | Iпр.А = Uоб.В =
3049 | АИ402Г |  |  | шт. | 15 | 10
1145 | АИ402Е |  |  | шт. | 14 | 10
9751 | В7-200 | 200А |  | шт. | 8 | 500
8223 | ГД107Б |  |  | шт. | 763 | 2 | Iпр.А = 0.02 Uоб.В =
8810 | ГД402А |  |  | шт. | 191 | 2 | Iпр.А = 0.03 Uоб.В = 15
4369 | ГД402Б |  |  | шт. | 82 | 2 | Iпр.А = 0.03 Uоб.В = 15
300 | ГД403Б |  |  | шт. | 18 | 2
9005 | ГД507А стекло |  |  | шт. | 175 | 3 | Iпр.А = 0.016 Uоб.В = 20
1219 | ГДМ505А |  |  | шт. | 2 | 10
1506 | ГИ103В,Г |  |  | шт. | 3 | 100
6352 | ГИ307А |  |  | шт. | 8 | 15
9445 | Д1009 |  |  | шт. | 4 | 50 | I=300mA U=2kV
4607 | Д101А |  |  | шт. | 45 | 2
269 | Д102 |  |  | шт. | 10 | 2 | Iпр.А = 0.03 Uоб.В = 50
5181 | Д102А |  |  | шт. | 10 | 2
3228 | Д103 |  |  | шт. | 8 | 5
5984 | Д103А |  |  | шт. | 59 | 5 | Iпр.А = 0.03 Uоб.В = 30
6795 | Д104 |  |  | шт. | 970 | 2 | Uст.,В = 100 Iст.макс.,мА = 30
9192 | Д104-20 |  |  | шт. | 64 | 30 | 20А 200В
9191 | Д104-20Х |  |  | шт. | 57 | 30 | 20А 200В
2960 | Д105А |  |  | шт. | 24 | 2
1979 | Д106 |  |  | шт. | 10 | 2 | Iпр.А = 0.03 Uоб.В = 30
9189 | Д106А |  |  | шт. | 277 | 5 | Iпр.А = 0.03 Uоб.В = 30
6014 | Д112-10-14 | 10А 1400В |  | шт. | 2 | 120
5879 | Д112-10Х-10 | 10А 1000В |  | шт. | 10 | 100 | Iпр.,А= Uоб.,В=
7179 | Д112-25-12 | 25А 1200В |  | шт. | 21 | 150
6144 | Д112-25-4 | 25А 400В |  | шт. | 9 | 140
9851 | Д112-25-9 | 25А 900В |  | шт. | 47 | 160
5321 | Д112-25Х-12 | 25А 1200В |  | шт. | 22 | 150
5224 | Д122-32-12 | 32А 1200В |  | шт. | 4 | 210
9850 | Д122-40-13 | 40A 1300В |  | шт. | 7 | 200
6178 | Д122-40Х-10 | 40А 1000В |  | шт. | 5 | 150
9364 | Д132-50-7 |  |  | шт. | 2 | 300
4407 | Д132-80-14 |  |  | шт. | 1 | 600 | Iпр.А = Uоб.В =
6193 | Д132-80-2 |  |  | шт. | 1 | 100
9496 | Д151-160-12 | 160А 1200В |  | шт. | 3 | 1200
9027 | Д18 (стекло) |  |  | шт. | 95 | 2 | Iпр.А = 0.016 Uоб.В = 20
5983 | Д20 |  |  | шт. | 6 | 2 | Iпр.А = 0.021 Uоб.В = 10
4634 | Д201Б |  |  | шт. | 4 | 10
6486 | Д206 |  |  | шт. | 4 | 5
2170 | Д207 |  |  | шт. | 4 | 2
5949 | Д209 |  |  | шт. | 18 | 5
8952 | Д210 |  |  | шт. | 69 | 2
9227 | Д211 |  |  | шт. | 69 | 3
3694 | Д214А |  |  | шт. | 1 | 50 | 100В 10А
5671 | Д215-ВП |  |  | шт. | 1 | 40 | 200В 10А
2025 | Д219А |  |  | шт. | 18 | 2
1226 | Д219С |  |  | шт. | 27 | 2
2586 | Д220А |  |  | шт. | 1 | 5 | Iпр.А = 0.05 Uоб.В = 100
2129 | Д220С |  |  | шт. | 1 | 5
3644 | Д223 |  |  | шт. | 4 | 2 | Uст.,В = Iст.мин.,мА = Iст.макс.,мА =
6413 | Д223А |  |  | шт. | 49 | 2
6554 | Д223Б |  |  | шт. | 134 | 2
6366 | Д229А |  |  | шт. | 5 | 10
8139 | Д229Е |  |  | шт. | 35 | 10
4485 | Д229Л |  |  | шт. | 15 | 10
1828 | Д237А |  |  | шт. | 1 | 5
7714 | Д237Б |  |  | шт. | 378 | 2 | 0,3А 400В
9030 | Д237В |  |  | шт. | 80 | 2
7340 | Д242 |  | 10А 100В | шт. | 14 | 60
7519 | Д243 |  | 10А 200В | шт. | 18 | 60
7649 | Д243А |  | 10А 200В | шт. | 19 | 60
9965 | Д245 |  | 10А 300В | шт. | 46 | 70
9918 | Д246 |  | 10А 400В | шт. | 33 | 80
7252 | Д246А |  | 10А 400В | шт. | 19 | 80
5922 | Д247 |  | 10А 500В | шт. | 6 | 80
5247 | Д247Б |  | 5А 500В | шт. | 2 | 40
3113 | Д2Б |  |  | шт. | 32 | 2 | Uст.,В = 82 Iст.мин.,мА = 5 Iст.макс.,мА = 60
1351 | Д2В |  |  | шт. | 31 | 2
2760 | Д2Г |  |  | шт. | 24 | 2
3436 | Д2Д |  | . | шт. | 45 | 2
1956 | Д2Е |  |  | шт. | 27 | 2
1422 | Д2Ж |  |  | шт. | 48 | 2
236 | Д2И |  |  | шт. | 34 | 2
7951 | Д304 |  | 5А 100В | шт. | 23 | 30
7952 | Д305 |  | 10А 50В | шт. | 33 | 40
8692 | Д311 |  |  | шт. | 302 | 3
9366 | Д312А |  |  | шт. | 119 | 2 | Iпр.А = 0.05 Uоб.В = 75
8600 | Д403Б |  |  | шт. | 166 | 2
4573 | Д405 | смесительный |  | шт. | 26 | 29
6396 | Д406АПР | Диод СВЧ |  | шт. | 14 | 150
5041 | Д501 | смесительный |  | шт. | 10 | 34
2579 | Д7Г |  |  | шт. | 3 | 15
4047 | Д7Е |  |  | шт. | 5 | 15
4745 | Д811 |  |  | шт. | 65 | 2
7269 | Д814А (металл) |  |  | шт. | 285 | 5
6611 | Д814А1 (стекло) |  |  | шт. | 969 | 5
7621 | Д814Б (металл) |  |  | шт. | 161 | 5 | Uст.,В = 8 Iст.мин.,мА = 3 Iст.макс.,мА = 36
8606 | Д814В (металл) |  |  | шт. | 118 | 5 | Uст.,В = 10 Iст.мин.,мА = 3 Iст.макс.,мА = 32
6807 | Д814В1 (стекло) |  |  | шт. | 2306 | 2 | Uст.,В = 11 Iст.мин.,мА = 3 Iст.макс.,мА = 29
8907 | Д814Г (металл) |  |  | шт. | 40 | 8 | Uст В = 11 Iст = 5
8678 | Д814Д (металл) |  |  | шт. | 44 | 8 | Uст В = 12 Iст = 5
10085 | Д815А |  |  | шт. | 309 | 10 | Uст.,В = 5 Iст.мин.,мА = Iст.макс.,мА =
9000 | Д815Б |  |  | шт. | 101 | 10 | Uст.,В = 7 Iст.мин.,мА = 50 Iст.макс.,мА =1100
7180 | Д815В |  |  | шт. | 113 | 10 | Uст.,В = 9 Iст.мин.,мА = 50 Iст.макс.,мА = 900
7562 | Д815Г |  |  | шт. | 179 | 10 | Uст.,В = 10 Iст.мин.,мА = 25 Iст.макс.,мА = 800
8497 | Д815Д |  |  | шт. | 47 | 10 | 12
8896 | Д815Е |  |  | шт. | 46 | 10 | 15
8879 | Д815Ж |  |  | шт. | 23 | 10
5273 | Д816А |  |  | шт. | 7 | 10 | Uст.,В = 22 Iст.мин.,мА = 25 Iст.макс.,мА = 550
9219 | Д816Б |  |  | шт. | 100 | 10 | Uст.,В = 27 Iст.мин.,мА = 10 Iст.макс.,мА = 180
9226 | Д816В |  |  | шт. | 400 | 10 | Uст.,В = 33 Iст.мин.,мА = 10 Iст.макс.,мА = 150
7395 | Д816Г |  |  | шт. | 133 | 10 | Uст.,В = 39 Iст.мин.,мА = 10 Iст.макс.,мА = 130
7424 | Д816Д |  |  | шт. | 248 | 10 | Uст.,В = 47 Iст.мин.,мА = 10 Iст.макс.,мА = 110
7465 | Д817А |  |  | шт. | 88 | 10 | Uст.,В = 56 Iст.мин.,мА = 5 Iст.макс.,мА = 90
9333 | Д817Б |  |  | шт. | 47 | 10 | Uст.,В = 68 Iст.мин.,мА = 3 Iст.макс.,мА = 33
4665 | Д817В |  |  | шт. | 16 | 10 | Uст.,В = 82 Iст.мин.,мА = 3 Iст.макс.,мА = 33
3891 | Д817Г |  |  | шт. | 23 | 10 | Uст.,В = 100
1547 | Д818А (металл) |  |  | шт. | 20 | 5 | Uст.,В = 9 Iст.мин.,мА = 3 Iст.макс.,мА = 33
7154 | Д818Б (металл) |  |  | шт. | 82 | 5
1704 | Д818Б (стекло) |  |  | шт. | 7 | 3
7160 | Д818В (металл) |  |  | шт. | 107 | 5 | Uст.,В = 9 Iст.мин.,мА = 3 Iст.макс.,мА = 33
7480 | Д818Г (металл) |  |  | шт. | 361 | 5 | Uст.,В = 9 Iст.мин.,мА = 3 Iст.макс.,мА = 33
3443 | Д818Г (стекло) |  |  | шт. | 59 | 3
6592 | Д818Д (металл) |  |  | шт. | 237 | 5 | Uст.,В = 9 Iст.мин.,мА = 3 Iст.макс.,мА = 33
7451 | Д818Е (металл) |  |  | шт. | 99 | 5 | 8.5В
1952 | Д818Ж (стекло) |  |  | шт. | 15 | 3
2671 | Д818И |  |  | шт. | 11 | 3
8837 | Д901А |  |  | шт. | 81 | 2
8603 | Д901Б |  |  | шт. | 374 | 2 | Uст.,В = Iст.мин.,мА = Iст.макс.,мА =
1538 | Д901В |  |  | шт. | 11 | 3 | Св.Пф 28 - 38 Uобр.В = 4 Iобр.max.мкA 1 Uобр.max.B=
5492 | Д901Г |  |  | шт. | 85 | 3
5312 | Д901Е |  |  | шт. | 27 | 3
1539 | Д902 |  |  | шт. | 18 | 3 | Св.Пф 6 - 12 Uобр.В = 4 Iобр.max.мкA 10 Uобр.max.B=
3200 | Д9Г |  |  | шт. | 3 | 2
1790 | Д9Д |  |  | шт. | 43 | 2
3302 | Д9Ж |  |  | шт. | 28 | 2
7183 | Д9К |  |  | шт. | 362 | 2
1712 | ДК-С4 |  |  | шт. | 4 | 29
8699 | ДЧ104-20 |  |  | шт. | 94 | 30 | 20А 200В
3402 | КА507В |  | золот. | шт. | 9 | 100
1746 | КА602Б |  |  | шт. | 4 | 37
2565 | КА602Е |  |  | шт. | 4 | 37
256 | КВ101А (2В) |  |  | шт. | 1 | 2
3449 | КВ102В | варикап |  | шт. | 9 | 2 | Iпр.,А= Uоб.,В=
6793 | КВ103A |  |  | шт. | 170 | 3
5433 | КВ103Б |  |  | шт. | 16 | 3
4447 | КВ105Б |  |  | шт. | 24 | 2
9048 | КВ106А |  |  | шт. | 123 | 3
9525 | КВ106Б |  |  | шт. | 82 | 3
250 | КВ109А |  |  | шт. | 44 | 3 | Варистор
6024 | КВ109В |  |  | шт. | 9 | 3
1848 | КВ110А |  |  | шт. | 21 | 3
6458 | КВ115А |  |  | шт. | 29 | 3
6467 | КВ115Б |  |  | шт. | 36 | 3
1535 | КВ115В |  |  | шт. | 15 | 3 | Св.Пф 100 -700 Uобр.В = 0 Iобр.max.мкA 0.01 Uобр.max.B
179 | КВ117Б |  |  | шт. | 21 | 3
1640 | КВ119А |  |  | шт. | 17 | 3
1768 | КВ121Б |  |  | шт. | 13 | 3
1638 | КВ122А |  |  | шт. | 3 | 3
1534 | КВ127Г |  |  | шт. | 48 | 3 | Св.Пф 230 -320 Uобр.В = 1 Iобр.max.мкA 0.5 Uобр.max.B=
9221 | КВ128А |  |  | шт. | 167 | 3 | Св.Пф 22 - 28 Uобр.В = 1 Рmax.мВт=0.05 Iобр.max.мкA 5
1536 | КВ129А |  |  | шт. | 7 | 3 | Св.Пф 7.2 - 11 Uобр.В = 3 Рmax.мВт=0.04 Iобр.max.мкA 50
1537 | КВ130А |  |  | шт. | 30 | 3 | Св.Пф 3.7 -4.5 Uобр.В = 28 Iобр.max.мкA 0.05 Uобр.max.B=
10016 | КВС111А |  |  | шт. | 244 | 3 | Св.Пф 29.7-36.3 Uобр.В = 4 Iобр.max.мкA 1 Uобр.max.B=
3010 | КВС120А |  |  | шт. | 4 | 100
1185 | КГ401Б |  |  | шт. | 13 | 2 | Iпр.А = Uоб.В =
1710 | КД1-104 |  |  | шт. | 4 | 5
9708 | КД103А | синяя |  | шт. | 1707 | 2 | Iпр.А=0.1 Uоб.В=250
4613 | КД103А (2Д) | белая |  | шт. | 331 | 2
4323 | КД103Б | желтая |  | шт. | 564 | 2 | Iпр.,А= Uоб.,В=
2185 | КД104А |  |  | шт. | 37 | 2
9421 | КД105Б |  |  | шт. | 43 | 3 | Iпр.А=0.3 Uоб.В=800
6059 | КД105Г |  |  | шт. | 11 | 3
5590 | КД202А |  |  | шт. | 3 | 10 | Iпр.А=5 Uоб.В= 50
1532 | КД202Д |  |  | шт. | 1 | 20
8885 | КД202К | 2Д202К |  | шт. | 1 | 20 | Iпр.А=5 Uоб.В=400
4961 | КД203А |  | 10А 420В | шт. | 1 | 60
6112 | КД203Д |  | 10А 720В | шт. | 3 | 80
7223 | КД204А |  |  | шт. | 41 | 6
7686 | КД204Б |  |  | шт. | 283 | 6
9095 | КД205А |  |  | шт. | 13 | 9 | Iпр.,А= Uоб.,В=
7822 | КД205Б |  |  | шт. | 72 | 9 | Iпр.,А= Uоб.,В=
9025 | КД205В |  |  | шт. | 63 | 9
9033 | КД205Г |  |  | шт. | 17 | 9 | Iпр.,А= Uоб.,В=
7141 | КД205Д |  |  | шт. | 154 | 9
7422 | КД205Ж |  |  | шт. | 69 | 9
7606 | КД205И |  |  | шт. | 95 | 9 | Iпр.,А= Uоб.,В=
7221 | КД205К |  |  | шт. | 21 | 9
7387 | КД205Л |  |  | шт. | 106 | 9 | Iпр.,А= Uоб.,В=
3099 | КД206В |  |  | шт. | 1 | 50 | Iпр.,А=10 Uоб.,В= 600
2243 | КД212А |  |  | шт. | 3 | 50 | Iпр.,А= Uоб.,В=
328 | КД212Б |  |  | шт. | 8 | 30
3659 | КД212В |  |  | шт. | 6 | 30
3783 | КД212Г |  |  | шт. | 50 | 30 | Iпр.А= Uоб.В=
3507 | КД213А |  |  | шт. | 3 | 50 | Iпр.,А= 10 Uоб.,В= 200
10364 | КД213В |  |  | шт. | 63 | 30 | Iпр.,А= 10 Uоб.,В= 200
7188 | КД213Г |  |  | шт. | 29 | 30
3514 | КД219Б |  |  | шт. | 1 | 20
7224 | КД221А |  |  | шт. | 408 | 2 | Iпр.А=0.7 Uоб.В=100
3496 | КД229Б |  |  | шт. | 1 | 10
119 | КД229Е |  |  | шт. | 6 | 9
3497 | КД2995А |  |  | шт. | 1 | 17 | Iпр.,А= Uоб.,В=
9214 | КД301Ж |  |  | шт. | 71 | 2 | Iпр.,А= Uоб.,В=
2642 | КД402 |  |  | шт. | 8 | 2
9881 | КД405АП |  |  | шт. | 19 | 29
5178 | КД413А |  |  | шт. | 55 | 2
4483 | КД413Б |  |  | шт. | 56 | 2 | Iпр.А= Uоб.В=
270 | КД417А |  |  | шт. | 10 | 2
2643 | КД424А |  |  | шт. | 19 | 2
8227 | КД503А (2Д503А) | Диод импульсный |  | шт. | 170 | 3 | Iпр.,А= 0,2 Uоб.,В= 30
5206 | КД507А | 1Д507А |  | шт. | 47 | 3
1301 | КД509А | 2Д509А |  | шт. | 5 | 3 | Iпр.А= Uоб.В=
5589 | КД509А | стекло |  | шт. | 191 | 2
7614 | КД510А |  |  | шт. | 1568 | 2 | Iпр.,А= Uоб.,В=
4396 | КД513А |  |  | шт. | 451 | 2 | Iпр.,А=
321 | КД518А |  |  | шт. | 73 | 2
2694 | КД524Б383 |  |  | шт. | 2 | 40
227 | КД5606 (2Д) |  |  | шт. | 1 | 3
2211 | КД805А |  |  | шт. | 24 | 3
2952 | КД906А | (2Д906) |  | шт. | 45 | 10
2868 | КД906Б |  |  | шт. | 9 | 10
6313 | КД906В |  |  | шт. | 2 | 10
5659 | КД907Б |  |  | шт. | 1 | 3 | Iпр.,А= Uоб.,В=
4425 | КД907Г |  |  | шт. | 2 | 3 | Iпр.,А= Uоб.,В=
4430 | КД908АМ |  |  | шт. | 81 | 3
2284 | КД917АМ | DIP14 |  | шт. | 20 | 9
1172 | КДС111А |  |  | шт. | 11 | 3 | Iпр.,А= Uоб.,В=
5252 | КДС111Б |  |  | шт. | 202 | 3 | Iпр.,А= Uоб.,В=
5701 | КДС111В |  |  | шт. | 150 | 3 | Iпр.,А= Uоб.,В=
138 | КДС523 (2Д) |  |  | шт. | 10 | 10
4346 | КДС523А"Р" |  |  | шт. | 16 | 10
4123 | КДС523ВМ |  |  | шт. | 37 | 10
2936 | КДС525А |  |  | шт. | 23 | 10
1186 | КДС525В |  |  | шт. | 30 | 10 | Iпр.,А= Uоб.,В=
1299 | КДС525Г |  |  | шт. | 7 | 10 | Uст.,В=3.2 Iст.мин.,мА =0.01 Iст.макс.,мА=0.5
2368 | КДС525Ж |  |  | шт. | 25 | 10
2352 | КДС525К |  |  | шт. | 24 | 10
210 | КДС628АМ | DIP14 |  | шт. | 4 | 3
6579 | КС107А (металл) | 2С107А |  | шт. | 190 | 5 | Uст.,В=0.7 Iст.мин.,мА= 1 Iст.макс.,мА=100
6578 | КС119А (металл) |  |  | шт. | 63 | 3 | Uст.,В=1.9 Iст.мин.,мА= 1 Iст.макс.,мА=100
2846 | КС139А (металл) |  |  | шт. | 6 | 10
10050 | КС139А (стекло) |  |  | шт. | 870 | 2 | Uст.,В=3.9 Iст.мин.,мА= 3 Iст.макс.,мА= 50
1544 | КС139Г (стекло) |  |  | шт. | 21 | 2 | Uст.,В=3.9 Iст.мин.,мА= Iст.макс.,мА= 32
2395 | КС156А (металл) |  |  | шт. | 3 | 10
7134 | КС168А (металл) |  |  | шт. | 1129 | 5
10416 | КС168В (пласт) |  |  | шт. | 563 | 5 | Uст.,В= Iст.мин.,мА= Iст.макс.,мА=
10415 | КС170А (пласт) |  |  | шт. | 1125 | 5 | Uст.,В=7.0 Iст.мин.,мА= 3 Iст.макс.,мА= 20
1707 | КС182А |  |  | шт. | 1 | 10
9004 | КС182Ж (стекло) |  |  | шт. | 701 | 2 | Uст.,В=8.2 Iст.мин.,мА=7.4 Iст.макс.,мА=9.0
4589 | КС191Ж (стекло) |  |  | шт. | 156 | 2 | Uст.,В=9.1 Iст.мин.,мА=0.5 Iст.макс.,мА= 14
172 | КС191С |  |  | шт. | 7 | 3
2256 | КС191Т |  |  | шт. | 20 | 2
2016 | КС191У |  |  | шт. | 3 | 2 | Uст.,В= Iст.мин.,мА= Iст.макс.,мА=
2265 | КС191Ф |  |  | шт. | 8 | 2
5291 | КС211Б |  |  | шт. | 4 | 5 | Iпр.,А= Uоб.,В=
4327 | КС211Ж (стекло) | 11V |  | шт. | 115 | 5 | Uст.,В= Iст.мин.,мА= Iст.макс.,мА=
133 | КС211Ц | 2С |  | шт. | 1 | 3
3801 | КС213Б |  |  | шт. | 28 | 12
5029 | КС215Ж (стекло) | 15V |  | шт. | 55 | 3 | черн.белый
9519 | КС218Ж (стекло) | 18V |  | шт. | 279 | 3
9724 | КС220Ж (стекло) | 20V |  | шт. | 1235 | 3 | черн.зелен.
6390 | КС222Ж (стекло) | 22V |  | шт. | 138 | 3 | черн.серый
6547 | КС224Ж (стекло) | 24V |  | шт. | 237 | 3
95 | КС408А |  |  | шт. | 5 | 60
1178 | КС412А |  |  | шт. | 63 | 3
6577 | КС439А (металл) | 2С439А |  | шт. | 145 | 5 | Uст.,В= Iст.мин.,мА= Iст.макс.,мА=
6747 | КС447А (металл) | 2С447А |  | шт. | 295 | 5
1400 | КС456А (металл) | 2С456А |  | шт. | 4 | 5
7316 | КС468А (металл) | 2С468А |  | шт. | 74 | 5
6365 | КС482А (металл) |  |  | шт. | 45 | 5 | Uст.,В= Iст.мин.,мА= Iст.макс.,мА=
6564 | КС515А (металл) |  |  | шт. | 142 | 5
470 | КС520В |  |  | шт. | 1 | 5 | Iпр.,А= Uоб.,В=
6587 | КС522А (металл) |  |  | шт. | 85 | 5 | Uст.,В=22 Iст.мин.,мА= 1 Iст.макс.,мА= 37
9671 | КС527А (металл) |  |  | шт. | 437 | 5
8824 | КС531В |  |  | шт. | 138 | 5 | Uст.,В=31 Iст.мин.,мА= 1 Iст.макс.,мА= 15
7399 | КС533А |  |  | шт. | 681 | 5 | Uст.,В=33 Iст.мин.,мА= 1 Iст.макс.,мА= 10
7162 | КС539Г |  |  | шт. | 283 | 5 | Uст.,В= Iст.мин.,мА= Iст.макс.,мА=
2559 | КС582Г |  |  | шт. | 13 | 5
7324 | КС591А (металл) |  |  | шт. | 132 | 5 | Uст.,В= Iст.мин.,мА= Iст.макс.,мА=
1023 | КС596В |  |  | шт. | 13 | 5
8366 | КС620А (металл) |  |  | шт. | 9 | 10 | Uст.,В=120 Iст.мин.,мА= Iст.макс.,мА= 50
1679 | КЦ106В |  |  | шт. | 1 | 50 | Iпр.,А= Uоб.,В=
11714 | КЦ402А |  |  | шт. | 1 | 20 | Iпр.,А= 1 Uоб.,В= 600
8286 | КЦ404А |  |  | шт. | 9 | 26
9153 | КЦ404Г |  |  | шт. | 24 | 26 | 1А 300В
7665 | КЦ404Е |  |  | шт. | 36 | 26 | 1А 100В
8886 | КЦ405А |  |  | шт. | 11 | 20 | Iпр.,А= 1 Uоб.,В= 600
7620 | КЦ405Б |  |  | шт. | 25 | 20 | Iпр.,А= 1 Uоб.,В= 500
7628 | КЦ405В |  |  | шт. | 28 | 20 | Iпр.,А= 1 Uоб.,В= 400
5857 | КЦ405Д |  |  | шт. | 1 | 20 | Iпр.,А= 1 Uоб.,В= 200
7527 | КЦ405Е |  |  | шт. | 28 | 20 | Iпр.,А= 1 Uоб.,В= 200
7396 | КЦ405Ж |  |  | шт. | 70 | 20 | Iпр.,А=0,6 Uоб.,В= 600
5483 | КЦ405И |  |  | шт. | 4 | 20 | Iпр.,А=0,6 Uоб.,В= 500
3833 | КЦ407А |  |  | шт. | 33 | 20 | 400В 0,5А
6788 | МД217 |  |  | шт. | 184 | 2 | Iпр.А = 0.1 Uоб.В = 800им
6780 | МД218 |  |  | шт. | 146 | 2 | Iпр.А = 0.1 Uоб.В = 1000им
601 | 2СД523Г |  |  | шт. | 2 | 10
9401 | ФД-2 | фотодиод |  | шт. | 4 | 30
108 | KT710 |  |  | шт. | 2 | 20
2742 | KYZ77 |  |  | шт. | 4 | 7
968 | OA5 |  |  | шт. | 5 | 17
106 | SFD112 |  |  | шт. | 20 | 2
5147 | 40TPS12 | TO247AC | IR | шт. | 1 | 250 | тиристор 40A 1200V
5244 | 40TPS16 | TO247AC | IR | шт. | 10 | 330 | тиристор 40A 1600V
4274 | ACS102-6T1 | S08 | ST | шт. | 46 | 90 | симистор 600В 0,2А
1406 | ACS108-5SI | SOT223 | ST | шт. | 24 | 70 | симистор 500V 0,8А
6125 | ACS108-6SA | TO92 | ST | шт. | 39 | 60
6278 | BCR8PM | TO220F | MIT | шт. | 47 | 120 | симистор 8A 600V
6561 | BT131-600 | TO92 | NXP | шт. | 937 | 16 | симистор 1А 600V
5386 | BT134-600E | TO126 | NXP | шт. | 48 | 20 | симистор 4A 600V
4831 | BT136-600E | TO220 | NXP | шт. | 29 | 40 | симистор 4A 600V
3693 | BT136-800E | TO220 | NXP | шт. | 51 | 40
1078 | BT136S-600 | TO252-2 | ST | шт. | 7 | 40
1135 | BT137-600E | TO220 | NXP | шт. | 2 | 70 | симистор 8А 600V
6727 | BT137-800E | TO220 | NXP | шт. | 49 | 60
3828 | BT137S-600E | TO252-2 |  | шт. | 15 | 40
4986 | BT138-600E | TO220 | NXP | шт. | 33 | 55 | симистор 12A 600V
6428 | BT138-800E | TO220 | NXP | шт. | 43 | 50 | симистор 12A 800V
5331 | BT139-600E | TO220 | NXP | шт. | 14 | 50 | симистор 16А 600V
5429 | BT139-800E | TO220 | NXP | шт. | 22 | 40
6668 | BT151-500R | TO220 | NXP | шт. | 64 | 40 | тиристор 12A 500V
6401 | BT151-600R | TO220 | NXP | шт. | 27 | 40 | тиристор 12A 600V
4503 | BT151-800R | TO220 | NXP | шт. | 53 | 50
4766 | BT152-600R | TO220 | NXP | шт. | 18 | 80 | тиристор 20A 650V
5605 | BT152-800R | TO220 | NXP | шт. | 26 | 80 | тиристор 20А 800V
5537 | BT169D-400 | TO92 | NXP | шт. | 75 | 20
6244 | BTA08-600 | TO220 | ST | шт. | 11 | 60 | симистор 600В 8А
5012 | BTA10-600B | TO220 | ST | шт. | 21 | 40
6556 | BTA12-600BWRG | TO220 | ST | шт. | 45 | 60 | симистор 600В 12А
5959 | BTA12-700B | TO220 | ST | шт. | 49 | 50 | симистор 700В 12А
4124 | BTA12-800B | TO220 | NXP | шт. | 47 | 70 | симистор 800В 12А
4428 | BTA16-600BWRG | TO220 | ST | шт. | 25 | 60 | симистор 600В 16А
5066 | BTA16-800BWRG | TO220 | ST | шт. | 2 | 80 | симистор 800В 16А
10141 | BTA212-600B | TO220 | ST | шт. | 47 | 50 | 12A 600V
10143 | BTA216-600B | TO220 | ST | шт. | 47 | 50 | 16A 600V
5561 | BTA225-800B | TO220 | ST | шт. | 23 | 80 | симистор 25A 800V*
4935 | BTA24-1200B | TO220 |  | шт. | 10 | 80 | симистор 25А 1200V
4617 | BTA24-600BWRG | TO220 | ST | шт. | 33 | 100 | симистор 25А 600V
4138 | BTA24-800BWRG | TO220 | ST | шт. | 40 | 100 | симистор 25A 800V
6760 | BTA26-600 | TO218 | ST | шт. | 34 | 120 | симистор 25А 600V
6276 | BTA26-800BWRG | TO3P | NXP | шт. | 8 | 180
7187 | BTA40-600B | RD91 металл | ST | шт. | 9 | 290 | симистор 40А 600В, 50мА
4793 | BTA41-600B | TO218 | ST | шт. | 22 | 140 | симистор 600В 40А
5862 | BTA41-700B | TO218 | ST | шт. | 13 | 150 | симистор 700В 40А
3845 | BTA41-800 | TO247 | ST | шт. | 15 | 160 | симистор 800В 40А
4738 | BTB06-600B | TO220 | ST | шт. | 26 | 40 | симистор 600В 6А
5932 | BTB12-600CWRG | TO220 | NXP | шт. | 14 | 54 | симистор 600В 12А
6224 | BTB16-600CWRG | TO220 | NXP | шт. | 18 | 60
4637 | BTB16-800CWRG | TO220 | NXP | шт. | 6 | 65
4240 | BTB24-600CWRG | TO220 | ST | шт. | 46 | 90
7146 | BTB24-800BWRG | TO220 | ST | шт. | 93 | 90 | симистор 25A 800V
5007 | M10LZ47 | TO220F | TOS | шт. | 7 | 90 | симистор 800В 10А
4635 | M12JZ47 | TO220F | TOS | шт. | 19 | 120
3474 | MAC97A6 | TO92 | MOT | шт. | 22 | 12 | симистор 400В 0,6А
5579 | MAC97A8 | TO92 | MOT | шт. | 21 | 14 | симистор 600В 0,6А
5643 | MCR100-8 | TO92 | ST | шт. | 67 | 18 | тиристор 600В 0,8А
6006 | MCR106L-8G | TO126 (TIC106M) | PI | шт. | 46 | 40 | тиристор 600В 4А
2944 | MCR22-8 | TO92 | ST | шт. | 83 | 14 | тиристор 600В 1,5А
6215 | SM2LZ47 | TO220F | MIT | шт. | 6 | 90 | симистор 800В 2А
3672 | X0405MX(ECM740) | TO202 | ST | шт. | 2 | 60 | Thyristor SCR 600V 33A 3-Pin
3904 | Z0103MN (Z3M) | SOT223 | ST | шт. | 35 | 30 | симистор 600В 1А
5505 | Z0107MA | TO92 | ST | шт. | 26 | 20 | симистор 600В 1А
3511 | Z0107MN (Z7M) | SOT223 | ST | шт. | 34 | 30 | симистор 600В 1А
4309 | Z0607 | TO92 | SHARP | шт. | 39 | 18 | симистор 600В 0,8А
9267 | Д235А |  |  | шт. | 37 | 10 | 10А 50В
8489 | Д235Б |  |  | шт. | 47 | 10 | Iос.мах.,А = 2 Uз.с.п.,В = 40 Uобр.,В =
7191 | Д235В |  |  | шт. | 23 | 10 | Iос.мах.,А = 5 Uз.с.п.,В = 50 Uобр.,В = -
7198 | Д235Г |  |  | шт. | 20 | 10 | 10А 100В
8770 | Д238А |  |  | шт. | 5 | 17
7087 | Д238Б |  |  | шт. | 61 | 17
8488 | Д238В |  |  | шт. | 12 | 10
8214 | Д238Г |  |  | шт. | 4 | 10 | Iос.ср.мах.,мА = 200 Uз.с.,В = 7 Uстп.u.,В = 28
7393 | Д238Д |  |  | шт. | 8 | 10
6809 | Д238Е |  |  | шт. | 23 | 10 | Iос.мах.,А = 5 Uз.с.п.,В = 150 Uобр.,В = 150
4170 | КН102В |  |  | шт. | 10 | 50 | Iос.ср.мах.,мА = 200 Uз.с.,В = 10 Uстп.u.,В = 40
7969 | КН102Г |  |  | шт. | 39 | 50 | Iос.ср.мах.,мА = 200 Uз.с.,В = 14 Uстп.u.,В = 56
9386 | КН102Д |  |  | шт. | 61 | 50 | Iос.ср.мах.,мА = 200 Uз.с.,В = 20 Uстп.u.,В = 80
5223 | КУ101Б |  |  | шт. | 12 | 30 | Iос.мах.,А = 0.075 Uз.с.п.,В = 50 Uобр.,В = 50
5413 | КУ101Г |  |  | шт. | 5 | 30
7322 | КУ102А |  |  | шт. | 70 | 25 | Iос.мах.,А = 0.05 Uз.с.п.,В = 50 Uобр.,В = 5
4631 | КУ102Б |  |  | шт. | 33 | 25
4398 | КУ102В |  |  | шт. | 53 | 25
8594 | КУ102Г |  |  | шт. | 130 | 25
5320 | КУ103А |  |  | шт. | 5 | 25
2966 | КУ104А |  |  | шт. | 1 | 25
5338 | КУ104Б |  |  | шт. | 24 | 25
4357 | КУ104В |  |  | шт. | 29 | 25
1554 | КУ104Г |  |  | шт. | 23 | 25
1161 | КУ106А |  |  | шт. | 5 | 68
2267 | КУ106Б |  |  | шт. | 2 | 68
2841 | КУ106В |  |  | шт. | 2 | 68
120 | КУ106Г |  |  | шт. | 3 | 68
3503 | КУ107Б | 2У107Б |  | шт. | 8 | 68
1479 | КУ110А |  |  | шт. | 13 | 51
2176 | КУ110Б |  |  | шт. | 2 | 51
1615 | КУ110В |  |  | шт. | 1 | 51
3117 | КУ112А | TO126 |  | шт. | 7 | 20
3622 | КУ112В |  |  | шт. | 4 | 20
2525 | КУ112С |  |  | шт. | 1 | 20
9275 | КУ201А |  |  | шт. | 7 | 20
5172 | КУ201Б |  |  | шт. | 5 | 20
7189 | КУ201В |  |  | шт. | 19 | 20 | Iос.мах.,А = 2 Uз.с.п.,В = 50 Uобр.,В = -
8894 | КУ201Д |  |  | шт. | 7 | 20
7193 | КУ201Е |  |  | шт. | 17 | 20
9362 | КУ201Ж |  |  | шт. | 18 | 20
7746 | КУ201И |  |  | шт. | 51 | 20
10218 | КУ201Л |  |  | шт. | 16 | 25 | 300В 2А
9579 | КУ202В |  |  | шт. | 35 | 40 | Iос.мах.,А = 10 Uз.с.п.,В = 50
2449 | КУ202Д1 | TO220 |  | шт. | 2 | 26
5915 | КУ202И |  |  | шт. | 1 | 40
6977 | КУ202М |  |  | шт. | 7 | 40 | Iос.мах.,А = 10 Uз.с.п.,В = 400 Uобр.,В = 400
6978 | КУ202Н |  |  | шт. | 36 | 60 | Iос.мах.,А = 10 Uз.с.п.,В = 400 Uобр.,В = 400
6398 | КУ202Н1 | TO220 |  | шт. | 4 | 50
9328 | КУ203А |  |  | шт. | 2 | 50
9296 | КУ204Б |  |  | шт. | 26 | 5
8818 | КУ204В |  |  | шт. | 36 | 5 | Iос.мах.,А = 2 Uз.с.п.,В = 200 Uобр.,В = 40
1761 | КУ206Б |  |  | шт. | 2 | 48
7148 | КУ208А |  |  | шт. | 9 | 30 | Iос.мах.,А = 10 Uз.с.п.,В = 100 Uобр.,В =
7774 | КУ208Б |  |  | шт. | 21 | 30 | Iос.мах.,А = 10 Uз.с.п.,В = 200 Uобр.,В
6657 | КУ208Г |  |  | шт. | 28 | 50 | Iос.мах.,А = 10 Uз.с.п.,В = 400 Uобр.,В
3355 | КУ221В |  |  | шт. | 1 | 30
5867 | КУ221Д |  |  | шт. | 14 | 30
4359 | КУ228А |  |  | шт. | 18 | 20
6053 | Т10-25-У2 |  |  | шт. | 4 | 75 | 32А 1600В
9852 | Т122-25-4-4 |  |  | шт. | 1 | 200 | 25А 400В
12100 | Т123-250-7-43 | 250А 700В |  | шт. | 1 | 1500
11614 | Т15-200-14 |  |  | шт. | 1 | 900 | 200А 1400В
11447 | Т160-3 |  |  | шт. | 1 | 1000
9066 | Т2-12-3-542 |  |  | шт. | 26 | 170 | 300В, 12А
8453 | Т50-12-552 |  |  | шт. | 2 | 800 | 50А 1200В
11636 | ТБ261-125-11 |  |  | шт. | 1 | 700
6338 | ТО125-12.5-7 |  |  | шт. | 1 | 200 | 12.5А 700В
9752 | ТС125-4 | 125А 400В |  | шт. | 3 | 800
11866 | ТС80-1 |  |  | шт. | 1 | 400
11374 | ТС80-12 |  |  | шт. | 1 | 600
10450 | ТС80-6 |  |  | шт. | 6 | 560
9065 | ТЧ40-10-364 |  |  | шт. | 5 | 120
9064 | ТЧ40-11-364 |  |  | шт. | 9 | 120